## Core Parameter
Parameter | Nilai (BU) |  | Nilai SI |  | Nilai yang dipakai
| Nilai | Satuan | Nilai | Satuan | Nilai | Satuan
Core
Diameter | 59.25 | Inch | 150.495 | cm | 165 | cm
Active Fuel Height | 78.74 | Inch | 199.9996 | cm | 200 | cm
Volume Bahan Bakar |  |  |  |  | 4276492.9997 | cm3
Densitas Operasi UO2 |  |  |  |  | 10.5216 | g/cm3
Massa Bahan Bakar |  |  |  |  | 44995548.7456 | g
[5 empty] | 44.9955 | Ton
Fuel Assembly
Jumlah | 37 |  | 37 |  | 37
Array Batang BBN | 17x17 |  | 17x17 |  | 17x17
Panjang | 94 | Inch | 238.76 | cm | 238.76 | cm
FA Pitch | 8.466 | Inch | 21.5036 | cm | 21.5036 | cm
Fuel Rod Pitch | 0.496 | Inch | 1.2598 | cm | 1.2598 | cm
Jumlah Spacer | 5 |  | 5 |  | 5
Tinggi Spacer Grid | 1.75 | Inch | 4.445 | cm | 4.445 | cm
Jumlah BBN Rod | 264 |  | 264 |  | 264
Jumlah Guide Tube per FA | 24 |  | 24 |  | 24
Jumlah Instrumentation Tubes per FA | 1 |  | 1 |  | 1
Tebal Struktur FA |  |  |  |  | 0.04 | cm
Fuel Rods
Jumlah | 264 |  | 264 |  | 264
Diameter Gap | 0.0065 | Inch | 0.01651 | cm | 0.01651 | cm
Material Cladding | MS* |  | MS* |  | Zircalloy-4
Diameter Luar Cladding | 0.374 | Inch | 0.94996 | cm | 0.94996 | cm
Diameter Dalam Cladding | 0.326 | Inch | 0.82804 | cm | 0.82804 | cm
Tebal Cladding | 0.024 | Inch | 0.06096 | cm | 0.06096 | cm
Panjang Fuel Rod | 85 | Inch | 215.9 | cm | 215.9 | cm
Fill Gas | Helium |  | Helium |  | Helium
Fuel Pellet
Densitas | 96% TD |  | 96% TD |  | 96% TD
Material | UO2 (Sintered) |  | UO2 (Sintered) |  | UO2 (Sintered)
Diameter | 0.3195 | Inch | 0.81153 | cm | 0.81153 | cm
Panjang | 0.4 | Inch | 1.016 | cm | 1.016 | cm
Control Rod Assemblies
Jumlah | 16 |  | 16 |  | 16
Material Penyerap bagian Atas | B4C |  | B4C |  | B4C
Material Penyerap bagian Bawah | Ag-In-Cd |  | Ag-In-Cd |  | Ag-In-Cd
Cladding | 304 Stainless Steel |  | 304 Stainless Steel |  | 304 Stainless Steel
Fill Gas | Helium |  | Helium |  | Helium
Guide Tube
Diameter Luar | 0.482 | Inch | 1.2243 | cm | 1.2243 | cm
Diameter Dalam (diatas Dashpot) | 0.45 | Inch | 1.143 | cm | 1.143 | cm
Diameter Dalam (di dalam Dashpot) | 0.397 | Inch | 1.0084 | cm | 1.0084 | cm
Basic Core Parameter
Daya Termal Teras | 160 | MWt |  |  | 160 | MWt
Panjang Fuel Cycle (sebelum harus refueling) | 24 | Months |  |  | 24 | Months
Discharge burn-Up Rata-Rata | 50000 | MWd/ton |  |  | 60000 | MWd/ton
Peak Linear Power | 5 | kw/ft |  |  | 0.00016404 | MW/cm
Peak Linear Power per FA |  |  |  |  | 0.011811 | MW/cm
Tekanan Sistem Reaktor | 1850 | psia |  |  | 1850 | psia
Suhu Fuel Pin | 930 | F |  |  | 772.0389 | K | Note
Suhu Inlet Coolant | 543 | F |  |  | 557.0389 | K | TD = Theoretical Density = 10.96 g/cm3
Suhu Gap |  |  |  |  | 771.3195 | K |  | = | Angka sementara. Belum yakin nilainya
Suhu Cladding |  |  |  |  | 711.7706 | K

## Geometri
Pin Region |  | Buckling Geometri
Jenis | Nilai (cm) | Jenis | nilai (cm)
Diameter Luar Pin | 0.94996 | Jari-jari Aktif | 82.5 | 165
Diameter Dalam Pin | 0.82804 | Tinggi Aktif | 200 |  | 1.2121
Tebal Clad | 0.06096 | Bg2 | 0.0010966
Diameter Gap | 0.01651 | Fuel Assembly
Diameter Fuel | 0.81153 | Jenis | nilai (cm)
Pitch | 1.2598 | Sisi Dalam | 21.4173
Batas Utama R-X |  | Sisi Luar | 21.4973
Jenis | nilai (cm) | Tebal FA | 0.04
Pitch Ekuivalen | 0.71079 | tinggi FA | 200
Jari - Jari Cladding | 0.47498 | Mean Chord Length | 0.08
Jari - jari Gap | 0.41402 | Reflektor SS304L
Jari - Jari Fuel | 0.40576 | Jenis | nilai (cm)
Mean Chord Length |  | Diameter luar | 193
Jenis | nilai (cm) | Diameter dalam | 165
Fuel | 0.81153 | Tebal Reflektor | 14
Gap | 0.01651 | Mean Chord Length | 51.9378
Clad | 0.12192 | Susunan 1/4 FA
Moderator | 0.43792 | Jumlah Pin Rod | 81
Sub-Region |  | Jumlah Fuel Pin | 72
1 | 0 | Jumlah CR | 8
2 | 0.045085 | Jumlah Guide Tube | 1
3 | 0.09017 | 0.02032
4 | 0.13526
5 | 0.18034
6 | 0.22542
7 | 0.27051
8 | 0.3156
9 | 0.36068
10 | 0.40576
11 | 0.41402
12 | 0.43434
13 | 0.45466
14 | 0.47498
Jumlah Pin Rod | 81

## Suhu Gap dan Cladding
Suhu Rata2 Bahan Bakar | 772.039 | K | Tw |  | 2.pi().Rcli | 5.2027 | [10 empty] | Suhu Inlet Coolant | 531.483 | K
Suhu Rata2 Coolant | 557.039 | K | Tfl |  | b | 0.0025919 | [10 empty] | Suhu Rata2 Coolant | 557.039 | K
Suhu Rata2 Gap | 658.15 | K |  |  | c | 1.0154e-12 | [10 empty] | Suhu Outlet Coolant | 582.595 | K
Suhu rata2 Cladding | 664.539 | K | [14 empty] | Diameter Fuel | 0.0094996 | m
Peak Linear Power Per Fuel Pin | 164.042 | W/cm | q' | [13 empty] | Luas Area Konveksi | 0.059688 | m2
pi | 3.1416 | [15 empty] | Mass Flow | 587.1501 | kg/s
Jari - Jari Cladding Dalam | 0.82804 | cm | Rcli | [13 empty] | Coolant Velocity | 0.82296 | m/s
Tebal Gap | 0.06096 | cm | delta | [13 empty] | Properties of Water at Tfl,avg
Konstanta Stephan-Boltzmann | 5.6704e-12 | W/(cm2.K4) | sigma kecil | [13 empty] | Suhu Rata2 Coolant | 557.039 | K
Fuel Emmisivity | 0.87 |  | epsilon f | asumsi sama dengan UO2 | [12 empty] | Tekanan | 1850 | psia
Cladding Emissivity | 0.184 |  | epsilon c | asumsi sama dengan Zr-1%Nb Alloy | [12 empty] | Densitas | 753.204 | kg/m3
A | 15.8 | [15 empty] | Viskositas (miu) | 9.3751e-05 | Pa.s
[17 empty] | Cp | 5.2001 | kJ/kg.K
Hitung Suhu GAP | [16 empty] | Konduktivitas | 4.6342 | W/m.K
Iterasi | Kiri |  |  |  |  | Tengah |  |  |  |  | Kanan |  |  |  |  | Error
| Tcli | Tgap | k/delta g | B | Hasil | Tcli | Tgap | A | B | Hasil | Tcli | Tgap | A | B | Hasil |  | Perhitungan h (heat coefficient)
1 | 600 | 686.0195 | 0.45115 | 1311729952.1633 | 102.3562 | 700 | 736.0195 | 0.47693 | 1598699443.9154 | 6.153 | 800 | 786.0195 | 0.50235 | 1943109715.6675 | -90.4807 |  |  | Re | 62808.8374
2 | 700 | 736.0195 | 0.47693 | 1598699443.9154 | 6.153 | 750 | 761.0195 | 0.48968 | 1763349482.2914 | -42.115 | 800 | 786.0195 | 0.50235 | 1943109715.6675 | -90.4807 | 50 |  | Pr | 0.0001052
3 | 700 | 736.0195 | 0.47693 | 1598699443.9154 | 6.153 | 725 | 748.5195 | 0.48332 | 1679182563.7284 | -17.9683 | 750 | 761.0195 | 0.48968 | 1763349482.2914 | -42.115 | -25 |  | Nu | 0.40639
4 | 700 | 736.0195 | 0.47693 | 1598699443.9154 | 6.153 | 712.5 | 742.2695 | 0.48013 | 1638486388.3532 | -5.9044 | 725 | 748.5195 | 0.48332 | 1679182563.7284 | -17.9683 | -12.5
5 | 700 | 736.0195 | 0.47693 | 1598699443.9154 | 6.153 | 706.25 | 739.1445 | 0.47853 | 1618479994.689 | 0.12511 | 712.5 | 742.2695 | 0.48013 | 1638486388.3532 | -5.9044 | -6.25 |  | h | 198.2524
6 | 706.25 | 739.1445 | 0.47853 | 1618479994.689 | 0.12511 | 709.375 | 740.707 | 0.47933 | 1628454869.607 | -2.8894 | 712.5 | 742.2695 | 0.48013 | 1638486388.3532 | -5.9044 | 3.125
7 | 706.25 | 739.1445 | 0.47853 | 1618479994.689 | 0.12511 | 707.8125 | 739.9257 | 0.47893 | 1623460363.1136 | -1.3821 | 709.375 | 740.707 | 0.47933 | 1628454869.607 | -2.8894 | -1.5625 | Perhitung Tclo
8 | 706.25 | 739.1445 | 0.47853 | 1618479994.689 | 0.12511 | 707.0312 | 739.5351 | 0.47873 | 1620968413.0732 | -0.62848 | 707.8125 | 739.9257 | 0.47893 | 1623460363.1136 | -1.3821 | -0.78125 |  | Tclo | 584.7646
9 | 706.25 | 739.1445 | 0.47853 | 1618479994.689 | 0.12511 | 706.6406 | 739.3398 | 0.47863 | 1619723762.6029 | -0.25168 | 707.0312 | 739.5351 | 0.47873 | 1620968413.0732 | -0.62848 | -0.39062
10 | 706.25 | 739.1445 | 0.47853 | 1618479994.689 | 0.12511 | 706.4453 | 739.2422 | 0.47858 | 1619101768.3487 | -0.063282 | 706.6406 | 739.3398 | 0.47863 | 1619723762.6029 | -0.25168 | -0.19531 | Suhu Rata2 Cladding | 645.5722
11 | 706.25 | 739.1445 | 0.47853 | 1618479994.689 | 0.12511 | 706.3477 | 739.1933 | 0.47855 | 1618790853.9473 | 0.030916 | 706.4453 | 739.2422 | 0.47858 | 1619101768.3487 | -0.063282 | -0.097656
12 | 706.3477 | 739.1933 | 0.47855 | 1618790853.9473 | 0.030916 | 706.3965 | 739.2177 | 0.47857 | 1618946304.2548 | -0.016183 | 706.4453 | 739.2422 | 0.47858 | 1619101768.3487 | -0.063282 | 0.048828
13 | 706.3477 | 739.1933 | 0.47855 | 1618790853.9473 | 0.030916 | 706.3721 | 739.2055 | 0.47856 | 1618868577.3778 | 0.0073667 | 706.3965 | 739.2177 | 0.47857 | 1618946304.2548 | -0.016183 | -0.024414
14 | 706.3721 | 739.2055 | 0.47856 | 1618868577.3778 | 0.0073667 | 706.3843 | 739.2116 | 0.47856 | 1618907440.3855 | -0.0044082 | 706.3965 | 739.2177 | 0.47857 | 1618946304.2548 | -0.016183 | 0.012207
15 | 706.3721 | 739.2055 | 0.47856 | 1618868577.3778 | 0.0073667 | 706.3782 | 739.2086 | 0.47856 | 1618888008.7739 | 0.0014793 | 706.3843 | 739.2116 | 0.47856 | 1618907440.3855 | -0.0044082 | -0.0061035
16 | 706.3782 | 739.2086 | 0.47856 | 1618888008.7739 | 0.0014793 | 706.3812 | 739.2101 | 0.47856 | 1618897724.5528 | -0.0014645 | 706.3843 | 739.2116 | 0.47856 | 1618907440.3855 | -0.0044082 | 0.0030518
17 | 706.3782 | 739.2086 | 0.47856 | 1618888008.7739 | 0.0014793 | 706.3797 | 739.2093 | 0.47856 | 1618892866.6566 | 7.3995e-06 | 706.3812 | 739.2101 | 0.47856 | 1618897724.5528 | -0.0014645 | -0.0015259
18 | 706.3797 | 739.2093 | 0.47856 | 1618892866.6566 | 7.3995e-06 | 706.3805 | 739.2097 | 0.47856 | 1618895295.603 | -0.00072853 | 706.3812 | 739.2101 | 0.47856 | 1618897724.5528 | -0.0014645 | 0.00076294
19 | 706.3797 | 739.2093 | 0.47856 | 1618892866.6566 | 7.3995e-06 | 706.3801 | 739.2095 | 0.47856 | 1618894081.1294 | -0.00036056 | 706.3805 | 739.2097 | 0.47856 | 1618895295.603 | -0.00072853 | -0.00038147
20 | 706.3797 | 739.2093 | 0.47856 | 1618892866.6566 | 7.3995e-06 | 706.3799 | 739.2094 | 0.47856 | 1618893473.8929 | -0.00017658 | 706.3801 | 739.2095 | 0.47856 | 1618894081.1294 | -0.00036056 | -0.00019073
21 | 706.3797 | 739.2093 | 0.47856 | 1618892866.6566 | 7.3995e-06 | 706.3798 | 739.2094 | 0.47856 | 1618893170.2747 | -8.4591e-05 | 706.3799 | 739.2094 | 0.47856 | 1618893473.8929 | -0.00017658 | -9.5367e-05
22 | 706.3797 | 739.2093 | 0.47856 | 1618892866.6566 | 7.3995e-06 | 706.3797 | 739.2094 | 0.47856 | 1618893018.4657 | -3.8596e-05 | 706.3798 | 739.2094 | 0.47856 | 1618893170.2747 | -8.4591e-05 | -4.7684e-05
23 | 706.3797 | 739.2093 | 0.47856 | 1618892866.6566 | 7.3995e-06 | 706.3797 | 739.2094 | 0.47856 | 1618892942.5611 | -1.5598e-05 | 706.3797 | 739.2094 | 0.47856 | 1618893018.4657 | -3.8596e-05 | -2.3842e-05
24 | 706.3797 | 739.2093 | 0.47856 | 1618892866.6566 | 7.3995e-06 | 706.3797 | 739.2094 | 0.47856 | 1618892904.6089 | -4.0993e-06 | 706.3797 | 739.2094 | 0.47856 | 1618892942.5611 | -1.5598e-05 | -1.1921e-05
25 | 706.3797 | 739.2093 | 0.47856 | 1618892866.6566 | 7.3995e-06 | 706.3797 | 739.2094 | 0.47856 | 1618892885.6328 | 1.6501e-06 | 706.3797 | 739.2094 | 0.47856 | 1618892904.6089 | -4.0993e-06 | -5.9605e-06
26 | 706.3797 | 739.2094 | 0.47856 | 1618892885.6328 | 1.6501e-06 | 706.3797 | 739.2094 | 0.47856 | 1618892895.1208 | -1.2246e-06 | 706.3797 | 739.2094 | 0.47856 | 1618892904.6089 | -4.0993e-06 | 2.9802e-06
27 | 706.3797 | 739.2094 | 0.47856 | 1618892885.6328 | 1.6501e-06 | 706.3797 | 739.2094 | 0.47856 | 1618892890.3768 | 2.1273e-07 | 706.3797 | 739.2094 | 0.47856 | 1618892895.1208 | -1.2246e-06 | -1.4901e-06
28 | 706.3797 | 739.2094 | 0.47856 | 1618892890.3768 | 2.1273e-07 | 706.3797 | 739.2094 | 0.47856 | 1618892892.7488 | -5.0594e-07 | 706.3797 | 739.2094 | 0.47856 | 1618892895.1208 | -1.2246e-06 | 7.4506e-07
29 | 706.3797 | 739.2094 | 0.47856 | 1618892890.3768 | 2.1273e-07 | 706.3797 | 739.2094 | 0.47856 | 1618892891.5628 | -1.4661e-07 | 706.3797 | 739.2094 | 0.47856 | 1618892892.7488 | -5.0594e-07 | -3.7253e-07
30 | 706.3797 | 739.2094 | 0.47856 | 1618892890.3768 | 2.1273e-07 | 706.3797 | 739.2094 | 0.47856 | 1618892890.9698 | 3.3063e-08 | 706.3797 | 739.2094 | 0.47856 | 1618892891.5628 | -1.4661e-07 | -1.8626e-07
31 | 706.3797 | 739.2094 | 0.47856 | 1618892890.9698 | 3.3063e-08 | 706.3797 | 739.2094 | 0.47856 | 1618892891.2663 | -5.6771e-08 | 706.3797 | 739.2094 | 0.47856 | 1618892891.5628 | -1.4661e-07 | 9.3132e-08
32 | 706.3797 | 739.2094 | 0.47856 | 1618892890.9698 | 3.3063e-08 | 706.3797 | 739.2094 | 0.47856 | 1618892891.118 | -1.1854e-08 | 706.3797 | 739.2094 | 0.47856 | 1618892891.2663 | -5.6771e-08 | -4.6566e-08
33 | 706.3797 | 739.2094 | 0.47856 | 1618892890.9698 | 3.3063e-08 | 706.3797 | 739.2094 | 0.47856 | 1618892891.0439 | 1.0605e-08 | 706.3797 | 739.2094 | 0.47856 | 1618892891.118 | -1.1854e-08 | -2.3283e-08
34 | 706.3797 | 739.2094 | 0.47856 | 1618892891.0439 | 1.0605e-08 | 706.3797 | 739.2094 | 0.47856 | 1618892891.081 | -6.2471e-10 | 706.3797 | 739.2094 | 0.47856 | 1618892891.118 | -1.1854e-08 | 1.1642e-08
35 | 706.3797 | 739.2094 | 0.47856 | 1618892891.0439 | 1.0605e-08 | 706.3797 | 739.2094 | 0.47856 | 1618892891.0624 | 4.9899e-09 | 706.3797 | 739.2094 | 0.47856 | 1618892891.081 | -6.2471e-10 | -5.8208e-09
36 | 706.3797 | 739.2094 | 0.47856 | 1618892891.0624 | 4.9899e-09 | 706.3797 | 739.2094 | 0.47856 | 1618892891.0717 | 2.1827e-09 | 706.3797 | 739.2094 | 0.47856 | 1618892891.081 | -6.2471e-10 | 2.9104e-09
37 | 706.3797 | 739.2094 | 0.47856 | 1618892891.0717 | 2.1827e-09 | 706.3797 | 739.2094 | 0.47856 | 1618892891.0763 | 7.7898e-10 | 706.3797 | 739.2094 | 0.47856 | 1618892891.081 | -6.2471e-10 | 1.4552e-09
38 | 706.3797 | 739.2094 | 0.47856 | 1618892891.0763 | 7.7898e-10 | 706.3797 | 739.2094 | 0.47856 | 1618892891.0787 | 7.7193e-11 | 706.3797 | 739.2094 | 0.47856 | 1618892891.081 | -6.2471e-10 | 7.276e-10
39 | 706.3797 | 739.2094 | 0.47856 | 1618892891.0787 | 7.7193e-11 | 706.3797 | 739.2094 | 0.47856 | 1618892891.0798 | -2.7376e-10 | 706.3797 | 739.2094 | 0.47856 | 1618892891.081 | -6.2471e-10 | 3.638e-10
40 | 706.3797 | 739.2094 | 0.47856 | 1618892891.0787 | 7.7193e-11 | 706.3797 | 739.2094 | 0.47856 | 1618892891.0792 | -9.8225e-11 | 706.3797 | 739.2094 | 0.47856 | 1618892891.0798 | -2.7376e-10 | -1.819e-10
41 | 706.3797 | 739.2094 | 0.47856 | 1618892891.0787 | 7.7193e-11 | 706.3797 | 739.2094 | 0.47856 | 1618892891.079 | -1.0573e-11 | 706.3797 | 739.2094 | 0.47856 | 1618892891.0792 | -9.8225e-11 | -9.0949e-11
42 | 706.3797 | 739.2094 | 0.47856 | 1618892891.0787 | 7.7193e-11 | 706.3797 | 739.2094 | 0.47856 | 1618892891.0788 | 3.331e-11 | 706.3797 | 739.2094 | 0.47856 | 1618892891.079 | -1.0573e-11 | -4.5475e-11
43 | 706.3797 | 739.2094 | 0.47856 | 1618892891.0788 | 3.331e-11 | 706.3797 | 739.2094 | 0.47856 | 1618892891.0789 | 1.1369e-11 | 706.3797 | 739.2094 | 0.47856 | 1618892891.079 | -1.0573e-11 | 2.2737e-11
44 | 706.3797 | 739.2094 | 0.47856 | 1618892891.0789 | 1.1369e-11 | 706.3797 | 739.2094 | 0.47856 | 1618892891.0789 | 0 | 706.3797 | 739.2094 | 0.47856 | 1618892891.079 | -1.0573e-11 | 1.1369e-11
45 | 706.3797 | 739.2094 | 0.47856 | 1618892891.0789 | 1.1369e-11 | 706.3797 | 739.2094 | 0.47856 | 1618892891.0789 | 5.9117e-12 | 706.3797 | 739.2094 | 0.47856 | 1618892891.0789 | 0 | -5.6843e-12
46 | 706.3797 | 739.2094 | 0.47856 | 1618892891.0789 | 5.9117e-12 | 706.3797 | 739.2094 | 0.47856 | 1618892891.0789 | 5.9117e-12 | 706.3797 | 739.2094 | 0.47856 | 1618892891.0789 | 5.9117e-12 | 0
47 | 706.3797 | 739.2094 | 0.47856 | 1618892891.0789 | 5.9117e-12 | 706.3797 | 739.2094 | 0.47856 | 1618892891.0789 | 5.9117e-12 | 706.3797 | 739.2094 | 0.47856 | 1618892891.0789 | 5.9117e-12 | 0
48 | 706.3797 | 739.2094 | 0.47856 | 1618892891.0789 | 5.9117e-12 | 706.3797 | 739.2094 | 0.47856 | 1618892891.0789 | 5.9117e-12 | 706.3797 | 739.2094 | 0.47856 | 1618892891.0789 | 5.9117e-12 | 0
49 | 706.3797 | 739.2094 | 0.47856 | 1618892891.0789 | 5.9117e-12 | 706.3797 | 739.2094 | 0.47856 | 1618892891.0789 | 5.9117e-12 | 706.3797 | 739.2094 | 0.47856 | 1618892891.0789 | 5.9117e-12 | 0
50 | 706.3797 | 739.2094 | 0.47856 | 1618892891.0789 | 5.9117e-12 | 706.3797 | 739.2094 | 0.47856 | 1618892891.0789 | 5.9117e-12 | 706.3797 | 739.2094 | 0.47856 | 1618892891.0789 | 5.9117e-12 | 0
| Tgap | 739.2094

## Fraksi Volume
benchmark
Fuel Assembly 1
Komponen | Penyusun | Pengkayaan (Wt) | Ar Isotop | Ar Unsur | Mr | Banyaknya | Mr Fuel (g/mol) | Densitas (g/cc) | Asumsi Massa (g) | Massa Komponen (g) | Volume Komponen (cc) | Volume Total (cc) | Fraksi Volume | Densitas Campuran (versi volume) (g/cc)
UO2 | U-235 | 0.0405 | 235.0439 | 237.929 | 269.9278 | 1 | 269.9278 | 10.96 | 100 | 100 | 9.1241 | 9.1241 | 1 | 10.96 | 10.5216
| U-238 | 0.9595 | 238.0508
| O | 1 | 15.9994 | 31.9988
Fuel Assembly 2
UO2 | U-235 | 0.0455 | 235.0439 | 237.914 | 269.9128 | 0.9921 | 270.6442 | 10.96 | 100 | 99.21 | 9.052 | 9.1586 | 0.98836 | 10.9187 | 10.4819
| U-238 | 0.9545 | 238.0508
| O | 1 | 15.9994 | 31.9988
Gd2O3 | Gd | 1 | 157.2521 | 314.5042 | 362.5024 | 0.0079 |  | 7.41 |  | 0.79 | 0.10661 |  | 0.011641
| O | 1 | 15.9994 | 47.9982

## HD FIX
Parameter | varhd3
| FA 1 | FA 2 | R=165
H/D | 1.2121 | 1.2121 | y\x | 1 | 2 | 3 | 4 | 5 | 6 | 7 | 8 | 9 | 10 | 11
Diameter (cm) | 165 | 165 | 1 | bar: 1 to 11
Tinggi (cm) | 200 | 200 | 2 | bar: 1; 11
Volume (cm3) | 628146.2887 | 382349.9149 | 3 | 1: R; 5: 201; 6: 101; 7: 202; 11: R
Jari-jari Bahan Bakar | 0.40576 | 0.40576 | 4 | R |  |  | 203 | 102 | 103 | 104 | 204 |  |  | R
Jumlah FA | 23 | 14 | 5 | R |  | 105 | 106 | 205 | 107 | 206 | 108 | 109 |  | R
Jumlah Fuel Rod/FA | 264 | 264 | 6 | R |  | 207 | 110 | 111 | 112 | 113 | 114 | 208 |  | R
Densitas Bahan Bakar (g/cm3) | 10.5216 | 10.4819 | 7 | R |  | 115 | 116 | 209 | 117 | 210 | 118 | 119 |  | R
Massa Bahan Bakar (g) | 6609103.991 | 4007764.4761 | 8 | R |  |  | 211 | 120 | 121 | 122 | 212 |  |  | R
Massa Total BBN (g) | 10616868.4671 |  | 9 | 1: R; 5: 213; 6: 123; 7: 214; 11: R
Massa Konstan BBN (g) | 10616868.4671 |  | 10 | bar: 1; 11
Jumlah Node Arah Z | 4 |  | 11 | bar: 1 to 11
Ukuran per Node | 50
Volume Node | 23120.3267
Volume BBN tiap Node | 6827.6771 | 6827.6771
Fraksi BBN di Node | 0.29531 | 0.29531

## Nuklida FA 1
Data Dasar
Parameter | Nilai | Satuan | Sumber
Avogadro | 6.0221e+23 | partikel/mol | Data NIST | Fuel |  |  | FUE1A010
Theoretical Density UO2 | 10.96 | g/cm3 |  | Enrich (e) | 1-e | Mr UO2
Densitas Operasi UO2 | 10.5216 | g/cm3 |  | 0.0405 | 0.9595 | 269.9278
Suhu Rata2 Bahan Bakar | 772.0389 | K
Densitas Moderator | 0.7532 | g/cm3 |  | Nuklida | Kode | Jumlah | untuk HIST
Suhu Rata2 Moderator | 557.0389 | K |  | U-235 | XU050000 | 0.00095069 | 0.00028075
Densitas GAP | 0.0090274 | g/cm3 | Data NIST | U-238 | XU080000 | 0.022523 | 0.0066513
Suhu Rata2 GAP | 734.6727 | K |  | O | XO060000 | 0.046948 | 0.013864
Tekanan Operasi | 1850 | psia
Suhu rata2 cladding | 641.0355 | K |  | GAP |  | GAP1A020
Mr He
4.0026
Cladding
Jenis | Zirc-4 |  |  | Nuklida | Kode | Jumlah
Densitas | 6.5509 | g/cm3 |  | He | XHE40000 | 0.0013582
Komposisi Cladding | Persentase | Ar |  | Clad |  | CLA1A030 |  | Guide Tube dan Control Rod |  | GCR1A030
Zr | 0.98193 | 91.224 | 89.5756 | Mr Clad |  |  |  | Mr Clad
Sn | 0.015 | 118.71 | 1.7806 | 91.524 |  |  |  | 91.524
Fe | 0.002 | 55.845 | 0.11169
Cr | 0.001 | 51.9961 | 0.051996 | Nuklida | Kode | Jumlah |  | Nuklida | Kode | Jumlah
Ni | 7e-05 | 58.6934 | 0.0041085 | Zr | XZRN0000 | 0.042325 |  | Zr | XZRN0000 | 0.042325
|  |  | 91.524 | Sn | XSNN0000 | 0.00064656 |  | Sn | XSNN0000 | 0.00064656
|  |  |  | Fe | XFEN0000 | 8.6208e-05 |  | Fe | XFEN0000 | 8.6208e-05
Struktur Fuel Assembly |  |  |  | Cr | XCRN0000 | 4.3104e-05 |  | Cr | XCRN0000 | 4.3104e-05
Jenis | AISI 304 L stainless steel |  |  | Ni | XNIN0000 | 3.0173e-06 |  | Ni | XNIN0000 | 3.0173e-06
Densitas | 8 | g/cc
|  |  |  | Moderator |  | MOD1A040
Komposisi | Persentase | Ar |  | Mr H2O
Fe | 0.66895 | 55.8452 | 37.3576 | 18.0152
C | 0.0003 | 12.0107 | 0.0036032
Cr | 0.2 | 51.9961 | 10.3992 | Nuklida | Kode | Jumlah
Mn | 0.02 | 54.938 | 1.0988 | H | XH01H000 | 0.050356
Ni | 0.1 | 58.6934 | 5.8693 | O | XO060000 | 0.025178
P | 0.00045 | 30.9738 | 0.013938
S | 0.0003 | 32.0661 | 0.0096198 | Struktur Fuel Assembly |  | SFA1A050
Si | 0.01 | 28.0854 | 0.28085 | Mr Struktur
|  |  | 55.033 | 55.033
|  |  |  | Nuklida | Kode | Jumlah
|  |  |  | Fe | XFEN0000 | 0.058561
|  |  |  | C | XC020000 | 2.6263e-05
|  |  |  | Cr | XCRN0000 | 0.017508
|  |  |  | Mn | XMN50000 | 0.0017508
|  |  |  | Ni | XNIN0000 | 0.0087542
|  |  |  | P | XP0N0000 | 3.9394e-05
|  |  |  | S | XS0N0000 | 2.6263e-05
|  |  |  | Si | XSIN0000 | 0.00087542

## Nuklida FA 2
Data Dasar
Parameter | Nilai | Satuan | Sumber | Fuel |  |  | FUE2A010 |  |  |  | Burn Up Steps
Avogadro | 6.0221e+23 | partikel/mol | Data NIST | Enrich (e) | 1-e | Mr UO2 | Mr UO2-Gd2O3 |  |  |  | 1000 | 2000 | 3000 | 4000 | 5000
Theoretical Density UO2-Gd2O3 | 10.9187 | g/cm3 |  | 0.0455 | 0.9545 | 269.9128 | 270.6442 |  |  |  | 6000 | 8000 | 10000 | 12000 | 14000
Densitas Operasi UO2-Gd2O3 | 10.4819 | g/cm3 | [8 empty] | 16000 | 20000 | 24000 | 28000 | 32000
Suhu Rata2 Bahan Bakar | 772.039 | K |  | Nuklida | Kode | Jumlah | Untuk HIST |  |  |  | 40000 | 48000 | 56000 | 64000 | 72000
Densitas Moderator | 0.7532 | g/cm3 |  | U-235 | XU050000 | 0.0010528 | 2.3724e-06 |  |  |  | 80000 | 104000 | 128000 | 152000 | 176000
Suhu Rata2 Moderator | 557.039 | K |  | U-238 | XU080000 | 0.022086 | 0.0065223
Densitas GAP | 0.0090274 | g/cm3 | Data NIST | Gd-152 | XGD20000 | 7.3702e-07 | 2.1765e-07
Suhu Rata2 GAP | 734.6727 | K |  | Gd-154 | XGD40000 | 8.0335e-06 | 2.3724e-06
Tekanan Operasi | 1850 | psia |  | Gd-155 | XGD50000 | 5.454e-05 | 1.6106e-05
Suhu rata2 cladding | 641.0355 | K |  | Gd-156 | XGD60000 | 7.5434e-05 | 2.2277e-05
|  |  |  | Gd-157 | XGD70000 | 5.7672e-05 | 1.7031e-05
Fraksi Massa Gd-U |  |  |  | Gd-158 | XGD80000 | 9.1538e-05 | 2.7032e-05
UO2 | 0.9921 |  |  | Gd-160 | XGD00000 | 8.0556e-05 | 2.3789e-05
Gd2O3 | 0.0079 |  | 10.9187 | O | XO060000 | 0.23416 | 0.069149
Mr Gd | 157.2521
Mr O | 15.9994 |  |  | GAP |  | GAP2A020
Mr He
Nuklida Gd | Persentase |  |  | 4.0026
Gd-152 | 0.002
Gd-154 | 0.0218 |  |  | Nuklida | Kode | Jumlah
Gd-155 | 0.148 |  |  | He | XHE40000 | 0.0013582
Gd-156 | 0.2047
Gd-157 | 0.1565 |  |  | Clad |  | CLA2A030 |  | Guide Tube dan Control Rod |  | GCR2A030
Gd-158 | 0.2484 |  |  | Mr Clad |  |  |  | Mr Clad
Gd-160 | 0.2186 |  |  | 91.524 |  |  |  | 91.524
Cladding |  |  |  | Nuklida | Kode | Jumlah |  | Nuklida | Kode | Jumlah
Jenis | Zirc-4 |  |  | Zr | XZRN0000 | 0.042325 |  | Zr | XZRN0000 | 0.042325
Densitas | 6.5509 | g/cm3 |  | Sn | XSNN0000 | 0.00064656 |  | Sn | XSNN0000 | 0.00064656
|  |  |  | Fe | XFEN0000 | 8.6208e-05 |  | Fe | XFEN0000 | 8.6208e-05
Komposisi Cladding | Persentase | Ar |  | Cr | XCRN0000 | 4.3104e-05 |  | Cr | XCRN0000 | 4.3104e-05
Zr | 0.98193 | 91.224 | 89.5756 | Ni | XNIN0000 | 3.0173e-06 |  | Ni | XNIN0000 | 3.0173e-06
Sn | 0.015 | 118.71 | 1.7806
Fe | 0.002 | 55.845 | 0.11169 | Moderator |  | MOD2A040
Cr | 0.001 | 51.9961 | 0.051996 | Mr H2O
Ni | 7e-05 | 58.6934 | 0.0041085 | 18.0152
91.524
|  |  |  | Nuklida | Kode | Jumlah
Struktur Fuel Assembly |  |  |  | H | XH01H000 | 0.050356
Jenis | AISI 304 L stainless steel |  |  | O | XO060000 | 0.025178
Densitas | 8 | g/cc
|  |  |  | Struktur Fuel Assembly |  | SFA2A050
Komposisi | Persentase | Ar |  | Mr Struktur
Fe | 0.66895 | 55.8452 | 37.3576 | 55.033
C | 0.0003 | 12.0107 | 0.0036032
Cr | 0.2 | 51.9961 | 10.3992 | Nuklida | Kode | Jumlah
Mn | 0.02 | 54.938 | 1.0988 | Fe | XFEN0000 | 0.058561
Ni | 0.1 | 58.6934 | 5.8693 | C | XC020000 | 2.6263e-05
P | 0.00045 | 30.9738 | 0.013938 | Cr | XCRN0000 | 0.017508
S | 0.0003 | 32.0661 | 0.0096198 | Mn | XMNN0000 | 0.0017508
Si | 0.01 | 28.0854 | 0.28085 | Ni | XNIN0000 | 0.0087542
|  |  | 55.033 | P | XP0N0000 | 3.9394e-05
|  |  |  | S | XS0N0000 | 2.6263e-05
Reflektor |  |  |  | Si | XSIN0000 | 0.00087542
Tinggi | 240 | cm
Tebal Aksial | 12.5 | cm
Tebal Radial | 14 | cm |  | Reflektor |  | REF1A010
Jenis | SS304L |  |  | Mr 304L
Densitas | 8 | g/cc |  | 55.2354
Komposisi | Persentase | Ar |  | Nuklida | Kode | Jumlah
C | 0.00014 | 12.0107 | 0.0016815 | C | XC020000 | 1.2211e-05
Si | 0.005 | 28.0854 | 0.14043 | Si | XSIN0000 | 0.00043611
P | 0.00023 | 30.9738 | 0.007124 | P | XP010000 | 2.0061e-05
S | 0.00015 | 32.0661 | 0.0048099 | S | XS0N0000 | 1.3083e-05
Cr | 0.19 | 51.9961 | 9.8793 | Cr | XCRN0000 | 0.016572
Mn | 0.01 | 54.938 | 0.54938 | Mn | XMN50000 | 0.00087222
Fe | 0.69448 | 55.8452 | 38.7833 | Fe | XFEN0000 | 0.060574
Ni | 0.1 | 58.6934 | 5.8693 | Ni | XNIN0000 | 0.0087222
55.2354

## Hasil
Nama |  | Step | Rentang (Jam) | Jam | Hari | Tahun | K-Eff | CR | note: | Axial Power Density of Best Design
BO1C | 1 | 1 | 0 | 0 | 0 | 0 | 1.1036 | 0.4578 | step 2 diskip | Relative Values | [15 empty] | Real Values | [5 empty] | Inventori Aktinida (g)
| 2 | 2 | 24 | 24 | 1 | 0.0027379 | 1.0721 | 0.4675 |  |  | Average | 173.5513 |  | Average | 102.2786 |  | Average | 48.4396 |  | Average | 72.866 |  | Average | 70.36 |  | Mesh Axial | Awal Tahun Ke-0 | Akhir Tahun Ke-1 | Akhir Tahun Ke-3 | Akhir Tahun Ke-5 | Akhir Tahun Ke-7 | Nama | Tahun | Aktinida
| 3 | 3 | 96 | 120 | 5 | 0.013689 | 1.0715 | 0.46769 |  |  | Mesh Axial | BOC |  | Mesh Axial | MO1C |  | Mesh Axial | MO2C |  | Mesh Axial | MO3C |  | Mesh Axial | EOL | Top | 0 | 0 | 0 | 0 | 0 | 0 |  |  | U-235 | U-236 | U-238 | Pu-239 | Pu-240 | Pu-241 | Pu-242
| 4 | 4 | 120 | 240 | 10 | 0.027379 | 1.0695 | 0.46812 |  | 1 | 0 | 0 | 1 | 0 | 0 | 1 | 0 | 0 | 1 | 0 | 0 | 1 | 0 | 0 |  | 7.3812 | 0 | 0 | 0 | 0 | 0 | Benchmark | 0 | 390170 | 0 | 8930100 | 0 | 0 | 0 | 0
| 5 | 5 | 240 | 480 | 20 | 0.054757 | 1.0671 | 0.46867 |  | 2 | 7.3812 | 0 |  | 7.3812 | 0 |  | 7.3812 | 0 | 2 | 7.3812 | 0 | 2 | 7.3812 | 0 |  | 14.7624 | 0 | 0 | 0 | 0 | 0 |  | 1 | 334300 | 10651 | 8895500 | 21006 | 2309 | 865.22 | 72.169
| 6 | 6 | 240 | 720 | 30 | 0.082136 | 1.0629 | 0.46969 |  | 3 | 14.7624 | 0 |  | 14.7624 | 0 |  | 14.7624 | 0 | 3 | 14.7624 | 0 | 3 | 14.7624 | 0 |  | 20 | 0 | 0 | 0 | 0 | 0 |  | 3 | 242380 | 27145 | 8819700 | 43225 | 9752.7 | 5417.8 | 1097.9
| 7 | 7 | 720 | 1440 | 60 | 0.16427 | 1.0603 | 0.47054 |  | 4 | 20 | 0 |  | 20 | 0 |  | 20 | 0 | 4 | 20 | 0 | 4 | 20 | 0 |  | 26.25 | 48.809 | 15.3914 | 8.7347 | 38.1974 | 33.9977 |  | 5 | 167840 | 39480 | 8740200 | 54287 | 16925 | 10355 | 3044.1
| 8 | 8 | 720 | 2160 | 90 | 0.24641 | 1.0545 | 0.47314 |  | 5 | 26.25 | 0.28124 |  | 26.25 | 0.15049 |  | 26.25 | 0.18032 | 5 | 26.25 | 0.52421 | 5 | 26.25 | 0.4832 |  | 32.5 | 63.0704 | 21.1129 | 11.9117 | 52.6229 | 46.7443 |  | 7 | 111200 | 47639 | 8653500 | 58788 | 22998 | 14632 | 5971.9
| 9 | 9 | 720 | 2880 | 120 | 0.32854 | 1.0505 | 0.47617 |  | 6 | 32.5 | 0.36341 |  | 32.5 | 0.20643 |  | 32.5 | 0.24591 | 6 | 32.5 | 0.72219 | 6 | 32.5 | 0.66436 |  | 38.75 | 83.5075 | 28.6614 | 15.6998 | 67.9331 | 60.4649
| 10 | 10 | 720 | 3600 | 150 | 0.41068 | 1.0487 | 0.47927 |  | 7 | 38.75 | 0.48117 |  | 38.75 | 0.28023 |  | 38.75 | 0.32411 | 7 | 38.75 | 0.9323 | 7 | 38.75 | 0.85936 |  | 45 | 103.7293 | 36.4916 | 19.2943 | 80.4746 | 71.9241
| 11 | 11 | 720 | 4320 | 180 | 0.49281 | 1.0502 | 0.48196 |  | 8 | 45 | 0.59769 |  | 45 | 0.35679 |  | 45 | 0.39832 | 8 | 45 | 1.1044 | 8 | 45 | 1.0222 |  | 51.25 | 123.2196 | 44.657 | 22.7544 | 89.6295 | 80.5967
| 12 | 12 | 720 | 5040 | 210 | 0.57495 | 1.0563 | 0.48386 |  | 9 | 51.25 | 0.70999 |  | 51.25 | 0.43662 |  | 51.25 | 0.46975 | 9 | 51.25 | 1.2301 | 9 | 51.25 | 1.1455 |  | 57.5 | 141.823 | 53.2845 | 26.3367 | 95.0468 | 86.1769
| 13 | 13 | 720 | 5760 | 240 | 0.65708 | 1.0669 | 0.4848 |  | 10 | 57.5 | 0.81718 |  | 57.5 | 0.52097 |  | 57.5 | 0.5437 | 10 | 57.5 | 1.3044 | 10 | 57.5 | 1.2248 |  | 63.75 | 159.3994 | 62.6042 | 30.5976 | 96.5339 | 88.4799
| 14 | 14 | 720 | 6480 | 270 | 0.73922 | 1.0802 | 0.48515 |  | 11 | 63.75 | 0.91846 |  | 63.75 | 0.61209 |  | 63.75 | 0.63166 | 11 | 63.75 | 1.3248 | 11 | 63.75 | 1.2575 |  | 70 | 175.813 | 73.378 | 36.6802 | 94.1113 | 87.5217
| 15 | 15 | 720 | 7200 | 300 | 0.82136 | 1.09 | 0.48648 |  | 12 | 70 | 1.013 |  | 70 | 0.71743 |  | 70 | 0.75724 | 12 | 70 | 1.2916 | 12 | 70 | 1.2439 |  | 76.25 | 190.9328 | 121.6035 | 58.3585 | 84.1186 | 79.8199
| 16 | 16 | 720 | 7920 | 330 | 0.90349 | 1.0891 | 0.49041 |  | 13 | 76.25 | 1.1002 |  | 76.25 | 1.1889 |  | 76.25 | 1.2048 | 13 | 76.25 | 1.1544 | 13 | 76.25 | 1.1344 |  | 82.5 | 204.6347 | 137.6028 | 66.8431 | 78.9541 | 76.3111
EO1C | 17 | 17 | 846 | 8766 | 365.25 | 1 | 1.0851 | 0.49476 |  | 14 | 82.5 | 1.1791 |  | 82.5 | 1.3454 |  | 82.5 | 1.3799 | 14 | 82.5 | 1.0836 | 14 | 82.5 | 1.0846 |  | 88.75 | 216.8008 | 150.9481 | 72.5474 | 74.5403 | 73.276
| 1 | 18 | 720 | 9486 | 395.25 | 1.0821 | 1.0851 | 0.49479 | step 1 diskip | 15 | 88.75 | 1.2492 |  | 88.75 | 1.4759 |  | 88.75 | 1.4977 | 15 | 88.75 | 1.023 | 15 | 88.75 | 1.0414 |  | 95 | 227.3215 | 162.1489 | 76.4149 | 70.901 | 70.7839
| 2 | 19 | 720 | 10206 | 425.25 | 1.1643 | 1.0797 | 0.49871 |  | 16 | 95 | 1.3098 |  | 95 | 1.5854 |  | 95 | 1.5775 | 16 | 95 | 0.97303 | 16 | 95 | 1.006 |  | 101.25 | 236.0957 | 171.1625 | 79.0332 | 68.0052 | 68.8227
| 3 | 20 | 720 | 10926 | 455.25 | 1.2464 | 1.0746 | 0.50218 |  | 17 | 101.25 | 1.3604 |  | 101.25 | 1.6735 |  | 101.25 | 1.6316 | 17 | 101.25 | 0.93329 | 17 | 101.25 | 0.97815 |  | 107.5 | 243.0324 | 177.8866 | 80.774 | 65.8171 | 67.3725
| 4 | 21 | 720 | 11646 | 485.25 | 1.3285 | 1.0712 | 0.50441 |  | 18 | 107.5 | 1.4003 |  | 107.5 | 1.7392 |  | 107.5 | 1.6675 | 18 | 107.5 | 0.90326 | 18 | 107.5 | 0.95754 |  | 113.75 | 248.0522 | 182.2232 | 81.8603 | 64.3073 | 66.4165
| 5 | 22 | 720 | 12366 | 515.25 | 1.4107 | 1.0697 | 0.50558 |  | 19 | 113.75 | 1.4293 |  | 113.75 | 1.7816 |  | 113.75 | 1.6899 | 19 | 113.75 | 0.88254 | 19 | 113.75 | 0.94395 |  | 120 | 251.089 | 184.0969 | 82.4162 | 63.4551 | 65.943
| 6 | 23 | 720 | 13086 | 545.25 | 1.4928 | 1.0698 | 0.50606 |  | 20 | 120 | 1.4468 |  | 120 | 1.8 |  | 120 | 1.7014 | 20 | 120 | 0.87085 | 20 | 120 | 0.93722 |  | 126.25 | 252.0907 | 183.1047 | 82.4604 | 63.2096 | 65.918
| 7 | 24 | 720 | 13806 | 575.25 | 1.5749 | 1.0695 | 0.50723 |  | 21 | 126.25 | 1.4525 |  | 126.25 | 1.7903 |  | 126.25 | 1.7023 | 21 | 126.25 | 0.86748 | 21 | 126.25 | 0.93687 |  | 132.5 | 251.0223 | 180.4337 | 82.0531 | 63.6764 | 66.4142
| 8 | 25 | 720 | 14526 | 605.25 | 1.6571 | 1.0673 | 0.50968 |  | 22 | 132.5 | 1.4464 |  | 132.5 | 1.7641 |  | 132.5 | 1.6939 | 22 | 132.5 | 0.87388 | 22 | 132.5 | 0.94392 |  | 138.75 | 247.8665 | 175.7358 | 81.1019 | 64.8203 | 67.4064
| 9 | 26 | 720 | 15246 | 635.25 | 1.7392 | 1.0648 | 0.51218 |  | 23 | 138.75 | 1.4282 |  | 138.75 | 1.7182 |  | 138.75 | 1.6743 | 23 | 138.75 | 0.88958 | 23 | 138.75 | 0.95802 |  | 145 | 242.6245 | 169.0459 | 79.4821 | 66.6521 | 68.9011
| 10 | 27 | 720 | 15966 | 665.25 | 1.8214 | 1.0615 | 0.51514 |  | 24 | 145 | 1.398 |  | 145 | 1.6528 |  | 145 | 1.6408 | 24 | 145 | 0.91472 | 24 | 145 | 0.97927 |  | 151.25 | 235.3189 | 160.4186 | 76.9708 | 69.1912 | 70.9092
| 11 | 28 | 720 | 16686 | 695.25 | 1.9035 | 1.0575 | 0.5183 |  | 25 | 151.25 | 1.3559 |  | 151.25 | 1.5684 |  | 151.25 | 1.589 | 25 | 151.25 | 0.94957 | 25 | 151.25 | 1.0078 |  | 157.5 | 225.9921 | 149.9118 | 73.1961 | 72.4634 | 73.4446
| 12 | 29 | 846 | 17532 | 730.5 | 2 | 1.054 | 0.52097 |  | 26 | 157.5 | 1.3022 |  | 157.5 | 1.4657 |  | 157.5 | 1.5111 | 26 | 157.5 | 0.99447 | 26 | 157.5 | 1.0438 |  | 163.75 | 214.7081 | 137.5299 | 67.5708 | 76.4906 | 76.5143
| 13 | 30 | 720 | 18252 | 760.5 | 2.0821 | 1.0504 | 0.52372 |  | 27 | 163.75 | 1.2371 |  | 163.75 | 1.3447 |  | 163.75 | 1.3949 | 27 | 163.75 | 1.0497 | 27 | 163.75 | 1.0875 |  | 170 | 201.5514 | 122.7763 | 59.1568 | 81.2424 | 80.0437
| 14 | 31 | 720 | 18972 | 790.5 | 2.1643 | 1.0474 | 0.52587 |  | 28 | 170 | 1.1613 |  | 170 | 1.2004 |  | 170 | 1.2212 | 28 | 170 | 1.115 | 28 | 170 | 1.1376 |  | 176.25 | 186.6267 | 79.1149 | 37.7339 | 90.5946 | 87.7266
| 15 | 32 | 720 | 19692 | 820.5 | 2.2464 | 1.0447 | 0.52785 |  | 29 | 176.25 | 1.0753 |  | 176.25 | 0.77352 |  | 176.25 | 0.77899 | 29 | 176.25 | 1.2433 | 29 | 176.25 | 1.2468 |  | 182.5 | 170.0576 | 68.3572 | 31.5832 | 92.7381 | 88.6854
| 16 | 33 | 720 | 20412 | 850.5 | 2.3285 | 1.0426 | 0.52929 |  | 30 | 182.5 | 0.97987 |  | 182.5 | 0.66834 |  | 182.5 | 0.65201 | 30 | 182.5 | 1.2727 | 30 | 182.5 | 1.2605 |  | 188.75 | 151.9856 | 58.7798 | 27.2403 | 91.1728 | 86.3806
| 17 | 34 | 720 | 21132 | 880.5 | 2.4107 | 1.0401 | 0.53101 |  | 31 | 188.75 | 0.87574 |  | 188.75 | 0.5747 |  | 188.75 | 0.56236 | 31 | 188.75 | 1.2512 | 31 | 188.75 | 1.2277 | Bottom | 195 | 132.5677 | 49.6936 | 23.5645 | 85.8806 | 80.7941
| 18 | 35 | 720 | 21852 | 910.5 | 2.4928 | 1.0379 | 0.53264 |  | 32 | 195 | 0.76385 |  | 195 | 0.48586 |  | 195 | 0.48647 | 32 | 195 | 1.1786 | 32 | 195 | 1.1483 |  | 201.25 | 111.9738 | 40.9079 | 19.9972 | 77.0463 | 72.1085
| 19 | 36 | 720 | 22572 | 940.5 | 2.5749 | 1.0353 | 0.53441 |  | 33 | 201.25 | 0.64519 |  | 201.25 | 0.39997 |  | 201.25 | 0.41283 | 33 | 201.25 | 1.0574 | 33 | 201.25 | 1.0249 |  | 207.5 | 90.3982 | 32.3268 | 16.2804 | 65.0033 | 60.6289
| 20 | 37 | 720 | 23292 | 970.5 | 2.6571 | 1.033 | 0.53594 |  | 34 | 207.5 | 0.52087 |  | 207.5 | 0.31607 |  | 207.5 | 0.3361 | 34 | 207.5 | 0.89209 | 34 | 207.5 | 0.8617 |  | 213.75 | 68.4343 | 23.9331 | 12.3568 | 50.3388 | 46.8809
| 21 | 38 | 720 | 24012 | 1000.5 | 2.7392 | 1.0312 | 0.537 |  | 35 | 213.75 | 0.39432 |  | 213.75 | 0.234 |  | 213.75 | 0.2551 | 35 | 213.75 | 0.69084 | 35 | 213.75 | 0.6663 |  | 220 | 53.0949 | 17.5931 | 9.0628 | 36.5455 | 34.1128
| 22 | 39 | 720 | 24732 | 1030.5 | 2.8214 | 1.0292 | 0.53817 |  | 36 | 220 | 0.30593 |  | 220 | 0.17201 |  | 220 | 0.18709 | 36 | 220 | 0.50154 | 36 | 220 | 0.48483 |  | 225.2376 | 0 | 0 | 0 | 0 | 0
| 23 | 40 | 720 | 25452 | 1060.5 | 2.9035 | 1.0269 | 0.53965 |  | 37 | 225.2376 | 0 |  | 225.2376 | 0 |  | 225.2376 | 0 | 37 | 225.2376 | 0 | 37 | 225.2376 | 0 |  | 232.6188 | 0 | 0 | 0 | 0 | 0
EO2C | 24 | 41 | 846 | 26298 | 1095.75 | 3 | 1.025 | 0.54067 |  | 38 | 232.6188 | 0 |  | 232.6188 | 0 |  | 232.6188 | 0 | 38 | 232.6188 | 0 | 38 | 232.6188 | 0 |  | 240 | 0 | 0 | 0 | 0 | 0
| 1 | 42 | 720 | 27018 | 1125.75 | 3.0821 | 1.0251 | 0.54073 | step 1 diskip | 39 | 240 | 0 |  | 240 | 0 |  | 240 | 0 | 39 | 240 | 0 | 39 | 240 | 0
| 2 | 43 | 720 | 27738 | 1155.75 | 3.1643 | 1.0226 | 0.54238
| 3 | 44 | 720 | 28458 | 1185.75 | 3.2464 | 1.0205 | 0.5436
| 4 | 45 | 720 | 29178 | 1215.75 | 3.3285 | 1.0182 | 0.54525
| 5 | 46 | 720 | 29898 | 1245.75 | 3.4107 | 1.0159 | 0.5468
| 6 | 47 | 720 | 30618 | 1275.75 | 3.4928 | 1.0137 | 0.54812
| 7 | 48 | 720 | 31338 | 1305.75 | 3.5749 | 1.0114 | 0.54982
| 8 | 49 | 720 | 32058 | 1335.75 | 3.6571 | 1.009 | 0.55155
| 9 | 50 | 720 | 32778 | 1365.75 | 3.7392 | 1.0065 | 0.55346
| 10 | 51 | 720 | 33498 | 1395.75 | 3.8214 | 1.0039 | 0.55541
| 11 | 52 | 720 | 34218 | 1425.75 | 3.9035 | 1.0015 | 0.55721
| 12 | 53 | 846 | 35064 | 1461 | 4 | 0.99909 | 0.55902
| 13 | 54 | 720 | 35784 | 1491 | 4.0821 | 0.99624 | 0.56111
| 14 | 55 | 720 | 36504 | 1521 | 4.1643 | 0.99365 | 0.56319
| 15 | 56 | 720 | 37224 | 1551 | 4.2464 | 0.99117 | 0.56511
| 16 | 57 | 720 | 37944 | 1581 | 4.3285 | 0.98844 | 0.56749
| 17 | 58 | 720 | 38664 | 1611 | 4.4107 | 0.98535 | 0.57042
| 18 | 59 | 720 | 39384 | 1641 | 4.4928 | 0.98233 | 0.57324
| 19 | 60 | 720 | 40104 | 1671 | 4.5749 | 0.97936 | 0.57601
| 20 | 61 | 720 | 40824 | 1701 | 4.6571 | 0.976 | 0.57944
| 21 | 62 | 720 | 41544 | 1731 | 4.7392 | 0.97262 | 0.58292
| 22 | 63 | 720 | 42264 | 1761 | 4.8214 | 0.96926 | 0.58639
| 23 | 64 | 720 | 42984 | 1791 | 4.9035 | 0.96584 | 0.58995
EO3C | 24 | 65 | 846 | 43830 | 1826.25 | 5 | 0.96244 | 0.59353
| 1 | 42 | 720 | 44550 | 1856.25 | 5.0821 | 0.96241 | 0.59354
| 2 | 43 | 720 | 45270 | 1886.25 | 5.1643 | 0.95904 | 0.59712
| 3 | 44 | 720 | 45990 | 1916.25 | 5.2464 | 0.95571 | 0.60066
| 4 | 45 | 720 | 46710 | 1946.25 | 5.3285 | 0.95238 | 0.60419
| 5 | 46 | 720 | 47430 | 1976.25 | 5.4107 | 0.94907 | 0.60772
| 6 | 47 | 720 | 48150 | 2006.25 | 5.4928 | 0.94576 | 0.61127
| 7 | 48 | 720 | 48870 | 2036.25 | 5.5749 | 0.9425 | 0.6148
| 8 | 49 | 720 | 49590 | 2066.25 | 5.6571 | 0.93927 | 0.61831
| 9 | 50 | 720 | 50310 | 2096.25 | 5.7392 | 0.93609 | 0.62178
| 10 | 51 | 720 | 51030 | 2126.25 | 5.8214 | 0.93293 | 0.6252
| 11 | 52 | 720 | 51750 | 2156.25 | 5.9035 | 0.92983 | 0.62857
| 12 | 53 | 846 | 52596 | 2191.5 | 6 | 0.92674 | 0.63193
| 13 | 54 | 720 | 53316 | 2221.5 | 6.0821 | 0.92312 | 0.63589
| 14 | 55 | 720 | 54036 | 2251.5 | 6.1643 | 0.92005 | 0.63929
| 15 | 56 | 720 | 54756 | 2281.5 | 6.2464 | 0.91699 | 0.64269
| 16 | 57 | 720 | 55476 | 2311.5 | 6.3285 | 0.91396 | 0.64607
| 17 | 58 | 720 | 56196 | 2341.5 | 6.4107 | 0.91095 | 0.64944
| 18 | 59 | 720 | 56916 | 2371.5 | 6.4928 | 0.90795 | 0.65279
| 19 | 60 | 720 | 57636 | 2401.5 | 6.5749 | 0.90497 | 0.65614
| 20 | 61 | 720 | 58356 | 2431.5 | 6.6571 | 0.90201 | 0.65951
| 21 | 62 | 720 | 59076 | 2461.5 | 6.7392 | 0.89908 | 0.66289
| 22 | 63 | 720 | 59796 | 2491.5 | 6.8214 | 0.89615 | 0.66627
| 23 | 64 | 720 | 60516 | 2521.5 | 6.9035 | 0.89328 | 0.66963
EO4C | 24 | 65 | 846 | 61362 | 2556.75 | 7 | 0.89047 | 0.6729