## Core Parameters
Parameter | Nilai (BU) |  | Nilai SI |  | Nilai yang dipakai
| Nilai | Satuan | Nilai | Satuan | Nilai | Satuan
Core
Diameter | 59.25 | Inch | 150.495 | cm | 165 | cm
Active Fuel Height | 78.74 | Inch | 199.9996 | cm | 200 | cm
Volume Bahan Bakar |  |  |  |  | 4276492.9997 | cm3
Densitas Operasi UO2 |  |  |  |  | 10.5216 | g/cm3
Massa Bahan Bakar |  |  |  |  | 44995548.7456 | g
[5 empty] | 44.9955 | Ton
Fuel Assembly
Jumlah | 37 |  | 37 |  | 37
Array Batang BBN | 17x17 |  | 17x17 |  | 17x17
Panjang | 94 | Inch | 238.76 | cm | 238.76 | cm
FA Pitch | 8.466 | Inch | 21.5036 | cm | 21.5036 | cm
Fuel Rod Pitch | 0.496 | Inch | 1.2598 | cm | 1.2598 | cm
Jumlah Spacer | 5 |  | 5 |  | 5
Tinggi Spacer Grid | 1.75 | Inch | 4.445 | cm | 4.445 | cm
Jumlah BBN Rod | 264 |  | 264 |  | 264
Jumlah Guide Tube per FA | 24 |  | 24 |  | 24
Jumlah Instrumentation Tubes per FA | 1 |  | 1 |  | 1
Tebal Struktur FA |  |  |  |  | 0.04 | cm
Fuel Rods
Jumlah | 264 |  | 264 |  | 264
Diameter Gap | 0.0065 | Inch | 0.01651 | cm | 0.01651 | cm
Material Cladding | MS* |  | MS* |  | Zircalloy-4
Diameter Luar Cladding | 0.374 | Inch | 0.94996 | cm | 0.94996 | cm
Diameter Dalam Cladding | 0.326 | Inch | 0.82804 | cm | 0.82804 | cm
Tebal Cladding | 0.024 | Inch | 0.06096 | cm | 0.06096 | cm
Panjang Fuel Rod | 85 | Inch | 215.9 | cm | 215.9 | cm
Fill Gas | Helium |  | Helium |  | Helium
Fuel Pellet
Densitas | 96% TD |  | 96% TD |  | 96% TD
Material | UO2 (Sintered) |  | UO2 (Sintered) |  | UO2 (Sintered)
Diameter | 0.3195 | Inch | 0.81153 | cm | 0.81153 | cm
Panjang | 0.4 | Inch | 1.016 | cm | 1.016 | cm
Control Rod Assemblies
Jumlah | 16 |  | 16 |  | 16
Material Penyerap bagian Atas | B4C |  | B4C |  | B4C
Material Penyerap bagian Bawah | Ag-In-Cd |  | Ag-In-Cd |  | Ag-In-Cd
Cladding | 304 Stainless Steel |  | 304 Stainless Steel |  | 304 Stainless Steel
Fill Gas | Helium |  | Helium |  | Helium
Guide Tube
Diameter Luar | 0.482 | Inch | 1.2243 | cm | 1.2243 | cm
Diameter Dalam (diatas Dashpot) | 0.45 | Inch | 1.143 | cm | 1.143 | cm
Diameter Dalam (di dalam Dashpot) | 0.397 | Inch | 1.0084 | cm | 1.0084 | cm
Basic Core Parameter | [6 empty] | Note
Daya Termal Teras | 160 | MWt |  |  | 160 | MWt | TD = Theoretical Density = 10.96 g/cm3
Panjang Fuel Cycle (sebelum harus refueling) | 24 | Months |  |  | 24 | Months |  | = | Angka sementara. Belum yakin nilainya
Discharge burn-Up Rata-Rata | 50000 | MWd/ton |  |  | 60000 | MWd/ton
Peak Linear Power | 5 | kw/ft |  |  | 0.00016404 | MW/cm
Peak Linear Power per FA |  |  |  |  | 0.011811 | MW/cm
Tekanan Sistem Reaktor | 1850 | psia |  |  | 1850 | psia
Suhu Fuel Pin | 930 | F |  |  | 772.0389 | K
Suhu Inlet Coolant | 543 | F |  |  | 557.0389 | K
Suhu Gap |  |  |  |  | 771.3195 | K
Suhu Cladding |  |  |  |  | 711.7706 | K

## Geometri
Mean Chord Length Reflektor dan Bg
Pin Region |  | Buckling Geometri |  |  | Variasi | Tinggi | Diam. Luar | Diam. Dalam | Tebal | MCL | Bg
Jenis | Nilai (cm) | Jenis | nilai (cm) |  | varhd1 | 200 | 143 | 115 | 14 | 50.5175 | 0.0019962
Diameter Luar Pin | 0.94996 | Jari-jari Aktif | 82.5 |  | varhd2 | 200 | 168 | 140 | 14 | 51.3333 | 0.0014272
Diameter Dalam Pin | 0.82804 | Tinggi Aktif | 200 |  | varhd3 | 200 | 193 | 165 | 14 | 51.9378 | 0.0010966
Tebal Clad | 0.06096 | Bg2 | 0.0010966 |  | varhd4 | 200 | 218 | 190 | 14 | 52.4037 | 0.00088763
Diameter Gap | 0.01651 | Fuel Assembly |  |  | varhd5 | 200 | 243 | 215 | 14 | 52.7737 | 0.00074725
Diameter Fuel | 0.81153 | Jenis | nilai (cm)
Pitch | 1.2598 | Sisi Dalam | 21.4173
Batas Utama R-X |  | Sisi Luar | 21.4973
Jenis | nilai (cm) | Tebal FA | 0.04
Pitch Ekuivalen | 0.71079 | tinggi FA | 200
Jari - Jari Cladding | 0.47498 | Mean Chord Length | 0.08
Jari - jari Gap | 0.41402 | Reflektor SS304L
Jari - Jari Fuel | 0.40576 | Jenis | nilai (cm)
Mean Chord Length |  | Diameter luar | 193
Jenis | nilai (cm) | Diameter dalam | 165
Fuel | 0.81153 | Tebal Reflektor | 14
Gap | 0.01651 | Mean Chord Length | 51.9378
Clad | 0.12192 | Susunan 1/4 FA
Moderator | 0.43792 | Jumlah Pin Rod | 81
Sub-Region |  | Jumlah Fuel Pin | 72
1 | 0 | Jumlah CR | 8 | 0
2 | 0.045085 | Jumlah Guide Tube | 1 | 0.13526 | fuel
3 | 0.09017 | 0.02032 |  | 0.18034 | gap
4 | 0.13526 |  |  | 0.24797 | clad
5 | 0.18034 |  |  | 0.3156 | clad
6 | 0.22542
7 | 0.27051
8 | 0.3156
9 | 0.36068
10 | 0.40576
11 | 0.41402
12 | 0.43434
13 | 0.45466
14 | 0.47498
Jumlah Pin Rod | 81

## Suhu Gap dan Cladding
Suhu Rata2 Bahan Bakar | 772.039 | K | Tw |  | 2.pi().Rcli | 5.2027 | [10 empty] | Suhu Inlet Coolant | 531.483 | K
Suhu Rata2 Coolant | 557.039 | K | Tfl |  | b | 0.0025919 | [10 empty] | Suhu Rata2 Coolant | 557.039 | K
Suhu Rata2 Gap | 658.15 | K |  |  | c | 1.0154e-12 | [10 empty] | Suhu Outlet Coolant | 582.595 | K
Suhu rata2 Cladding | 664.539 | K | [14 empty] | Diameter Fuel | 0.0094996 | m
Peak Linear Power Per Fuel Pin | 164.042 | W/cm | q' | [13 empty] | Luas Area Konveksi | 0.059688 | m2
pi | 3.1416 | [15 empty] | Mass Flow | 587.1501 | kg/s
Jari - Jari Cladding Dalam | 0.82804 | cm | Rcli | [13 empty] | Coolant Velocity | 0.82296 | m/s
Tebal Gap | 0.06096 | cm | delta | [13 empty] | Properties of Water at Tfl,avg
Konstanta Stephan-Boltzmann | 5.6704e-12 | W/(cm2.K4) | sigma kecil | [13 empty] | Suhu Rata2 Coolant | 557.039 | K
Fuel Emmisivity | 0.87 |  | epsilon f | asumsi sama dengan UO2 | [12 empty] | Tekanan | 1850 | psia
Cladding Emissivity | 0.184 |  | epsilon c | asumsi sama dengan Zr-1%Nb Alloy | [12 empty] | Densitas | 753.204 | kg/m3
A | 15.8 | [15 empty] | Viskositas (miu) | 9.3751e-05 | Pa.s
[17 empty] | Cp | 5.2001 | kJ/kg.K
Hitung Suhu GAP | [16 empty] | Konduktivitas | 4.6342 | W/m.K
Iterasi | Kiri |  |  |  |  | Tengah |  |  |  |  | Kanan |  |  |  |  | Error
| Tcli | Tgap | k/delta g | B | Hasil | Tcli | Tgap | A | B | Hasil | Tcli | Tgap | A | B | Hasil |  | Perhitungan h (heat coefficient)
1 | 600 | 686.0195 | 0.45115 | 1311729952.1633 | 102.3562 | 700 | 736.0195 | 0.47693 | 1598699443.9154 | 6.153 | 800 | 786.0195 | 0.50235 | 1943109715.6675 | -90.4807 |  |  | Re | 62808.8374
2 | 700 | 736.0195 | 0.47693 | 1598699443.9154 | 6.153 | 750 | 761.0195 | 0.48968 | 1763349482.2914 | -42.115 | 800 | 786.0195 | 0.50235 | 1943109715.6675 | -90.4807 | 50 |  | Pr | 0.0001052
3 | 700 | 736.0195 | 0.47693 | 1598699443.9154 | 6.153 | 725 | 748.5195 | 0.48332 | 1679182563.7284 | -17.9683 | 750 | 761.0195 | 0.48968 | 1763349482.2914 | -42.115 | -25 |  | Nu | 0.40639
4 | 700 | 736.0195 | 0.47693 | 1598699443.9154 | 6.153 | 712.5 | 742.2695 | 0.48013 | 1638486388.3532 | -5.9044 | 725 | 748.5195 | 0.48332 | 1679182563.7284 | -17.9683 | -12.5
5 | 700 | 736.0195 | 0.47693 | 1598699443.9154 | 6.153 | 706.25 | 739.1445 | 0.47853 | 1618479994.689 | 0.12511 | 712.5 | 742.2695 | 0.48013 | 1638486388.3532 | -5.9044 | -6.25 |  | h | 198.2524
6 | 706.25 | 739.1445 | 0.47853 | 1618479994.689 | 0.12511 | 709.375 | 740.707 | 0.47933 | 1628454869.607 | -2.8894 | 712.5 | 742.2695 | 0.48013 | 1638486388.3532 | -5.9044 | 3.125
7 | 706.25 | 739.1445 | 0.47853 | 1618479994.689 | 0.12511 | 707.8125 | 739.9257 | 0.47893 | 1623460363.1136 | -1.3821 | 709.375 | 740.707 | 0.47933 | 1628454869.607 | -2.8894 | -1.5625 | Perhitung Tclo
8 | 706.25 | 739.1445 | 0.47853 | 1618479994.689 | 0.12511 | 707.0312 | 739.5351 | 0.47873 | 1620968413.0732 | -0.62848 | 707.8125 | 739.9257 | 0.47893 | 1623460363.1136 | -1.3821 | -0.78125 |  | Tclo | 584.7646
9 | 706.25 | 739.1445 | 0.47853 | 1618479994.689 | 0.12511 | 706.6406 | 739.3398 | 0.47863 | 1619723762.6029 | -0.25168 | 707.0312 | 739.5351 | 0.47873 | 1620968413.0732 | -0.62848 | -0.39062
10 | 706.25 | 739.1445 | 0.47853 | 1618479994.689 | 0.12511 | 706.4453 | 739.2422 | 0.47858 | 1619101768.3487 | -0.063282 | 706.6406 | 739.3398 | 0.47863 | 1619723762.6029 | -0.25168 | -0.19531 | Suhu Rata2 Cladding | 645.5722
11 | 706.25 | 739.1445 | 0.47853 | 1618479994.689 | 0.12511 | 706.3477 | 739.1933 | 0.47855 | 1618790853.9473 | 0.030916 | 706.4453 | 739.2422 | 0.47858 | 1619101768.3487 | -0.063282 | -0.097656
12 | 706.3477 | 739.1933 | 0.47855 | 1618790853.9473 | 0.030916 | 706.3965 | 739.2177 | 0.47857 | 1618946304.2548 | -0.016183 | 706.4453 | 739.2422 | 0.47858 | 1619101768.3487 | -0.063282 | 0.048828
13 | 706.3477 | 739.1933 | 0.47855 | 1618790853.9473 | 0.030916 | 706.3721 | 739.2055 | 0.47856 | 1618868577.3778 | 0.0073667 | 706.3965 | 739.2177 | 0.47857 | 1618946304.2548 | -0.016183 | -0.024414
14 | 706.3721 | 739.2055 | 0.47856 | 1618868577.3778 | 0.0073667 | 706.3843 | 739.2116 | 0.47856 | 1618907440.3855 | -0.0044082 | 706.3965 | 739.2177 | 0.47857 | 1618946304.2548 | -0.016183 | 0.012207
15 | 706.3721 | 739.2055 | 0.47856 | 1618868577.3778 | 0.0073667 | 706.3782 | 739.2086 | 0.47856 | 1618888008.7739 | 0.0014793 | 706.3843 | 739.2116 | 0.47856 | 1618907440.3855 | -0.0044082 | -0.0061035
16 | 706.3782 | 739.2086 | 0.47856 | 1618888008.7739 | 0.0014793 | 706.3812 | 739.2101 | 0.47856 | 1618897724.5528 | -0.0014645 | 706.3843 | 739.2116 | 0.47856 | 1618907440.3855 | -0.0044082 | 0.0030518
17 | 706.3782 | 739.2086 | 0.47856 | 1618888008.7739 | 0.0014793 | 706.3797 | 739.2093 | 0.47856 | 1618892866.6566 | 7.3995e-06 | 706.3812 | 739.2101 | 0.47856 | 1618897724.5528 | -0.0014645 | -0.0015259
18 | 706.3797 | 739.2093 | 0.47856 | 1618892866.6566 | 7.3995e-06 | 706.3805 | 739.2097 | 0.47856 | 1618895295.603 | -0.00072853 | 706.3812 | 739.2101 | 0.47856 | 1618897724.5528 | -0.0014645 | 0.00076294
19 | 706.3797 | 739.2093 | 0.47856 | 1618892866.6566 | 7.3995e-06 | 706.3801 | 739.2095 | 0.47856 | 1618894081.1294 | -0.00036056 | 706.3805 | 739.2097 | 0.47856 | 1618895295.603 | -0.00072853 | -0.00038147
20 | 706.3797 | 739.2093 | 0.47856 | 1618892866.6566 | 7.3995e-06 | 706.3799 | 739.2094 | 0.47856 | 1618893473.8929 | -0.00017658 | 706.3801 | 739.2095 | 0.47856 | 1618894081.1294 | -0.00036056 | -0.00019073
21 | 706.3797 | 739.2093 | 0.47856 | 1618892866.6566 | 7.3995e-06 | 706.3798 | 739.2094 | 0.47856 | 1618893170.2747 | -8.4591e-05 | 706.3799 | 739.2094 | 0.47856 | 1618893473.8929 | -0.00017658 | -9.5367e-05
22 | 706.3797 | 739.2093 | 0.47856 | 1618892866.6566 | 7.3995e-06 | 706.3797 | 739.2094 | 0.47856 | 1618893018.4657 | -3.8596e-05 | 706.3798 | 739.2094 | 0.47856 | 1618893170.2747 | -8.4591e-05 | -4.7684e-05
23 | 706.3797 | 739.2093 | 0.47856 | 1618892866.6566 | 7.3995e-06 | 706.3797 | 739.2094 | 0.47856 | 1618892942.5611 | -1.5598e-05 | 706.3797 | 739.2094 | 0.47856 | 1618893018.4657 | -3.8596e-05 | -2.3842e-05
24 | 706.3797 | 739.2093 | 0.47856 | 1618892866.6566 | 7.3995e-06 | 706.3797 | 739.2094 | 0.47856 | 1618892904.6089 | -4.0993e-06 | 706.3797 | 739.2094 | 0.47856 | 1618892942.5611 | -1.5598e-05 | -1.1921e-05
25 | 706.3797 | 739.2093 | 0.47856 | 1618892866.6566 | 7.3995e-06 | 706.3797 | 739.2094 | 0.47856 | 1618892885.6328 | 1.6501e-06 | 706.3797 | 739.2094 | 0.47856 | 1618892904.6089 | -4.0993e-06 | -5.9605e-06
26 | 706.3797 | 739.2094 | 0.47856 | 1618892885.6328 | 1.6501e-06 | 706.3797 | 739.2094 | 0.47856 | 1618892895.1208 | -1.2246e-06 | 706.3797 | 739.2094 | 0.47856 | 1618892904.6089 | -4.0993e-06 | 2.9802e-06
27 | 706.3797 | 739.2094 | 0.47856 | 1618892885.6328 | 1.6501e-06 | 706.3797 | 739.2094 | 0.47856 | 1618892890.3768 | 2.1273e-07 | 706.3797 | 739.2094 | 0.47856 | 1618892895.1208 | -1.2246e-06 | -1.4901e-06
28 | 706.3797 | 739.2094 | 0.47856 | 1618892890.3768 | 2.1273e-07 | 706.3797 | 739.2094 | 0.47856 | 1618892892.7488 | -5.0594e-07 | 706.3797 | 739.2094 | 0.47856 | 1618892895.1208 | -1.2246e-06 | 7.4506e-07
29 | 706.3797 | 739.2094 | 0.47856 | 1618892890.3768 | 2.1273e-07 | 706.3797 | 739.2094 | 0.47856 | 1618892891.5628 | -1.4661e-07 | 706.3797 | 739.2094 | 0.47856 | 1618892892.7488 | -5.0594e-07 | -3.7253e-07
30 | 706.3797 | 739.2094 | 0.47856 | 1618892890.3768 | 2.1273e-07 | 706.3797 | 739.2094 | 0.47856 | 1618892890.9698 | 3.3063e-08 | 706.3797 | 739.2094 | 0.47856 | 1618892891.5628 | -1.4661e-07 | -1.8626e-07
31 | 706.3797 | 739.2094 | 0.47856 | 1618892890.9698 | 3.3063e-08 | 706.3797 | 739.2094 | 0.47856 | 1618892891.2663 | -5.6771e-08 | 706.3797 | 739.2094 | 0.47856 | 1618892891.5628 | -1.4661e-07 | 9.3132e-08
32 | 706.3797 | 739.2094 | 0.47856 | 1618892890.9698 | 3.3063e-08 | 706.3797 | 739.2094 | 0.47856 | 1618892891.118 | -1.1854e-08 | 706.3797 | 739.2094 | 0.47856 | 1618892891.2663 | -5.6771e-08 | -4.6566e-08
33 | 706.3797 | 739.2094 | 0.47856 | 1618892890.9698 | 3.3063e-08 | 706.3797 | 739.2094 | 0.47856 | 1618892891.0439 | 1.0605e-08 | 706.3797 | 739.2094 | 0.47856 | 1618892891.118 | -1.1854e-08 | -2.3283e-08
34 | 706.3797 | 739.2094 | 0.47856 | 1618892891.0439 | 1.0605e-08 | 706.3797 | 739.2094 | 0.47856 | 1618892891.081 | -6.2471e-10 | 706.3797 | 739.2094 | 0.47856 | 1618892891.118 | -1.1854e-08 | 1.1642e-08
35 | 706.3797 | 739.2094 | 0.47856 | 1618892891.0439 | 1.0605e-08 | 706.3797 | 739.2094 | 0.47856 | 1618892891.0624 | 4.9899e-09 | 706.3797 | 739.2094 | 0.47856 | 1618892891.081 | -6.2471e-10 | -5.8208e-09
36 | 706.3797 | 739.2094 | 0.47856 | 1618892891.0624 | 4.9899e-09 | 706.3797 | 739.2094 | 0.47856 | 1618892891.0717 | 2.1827e-09 | 706.3797 | 739.2094 | 0.47856 | 1618892891.081 | -6.2471e-10 | 2.9104e-09
37 | 706.3797 | 739.2094 | 0.47856 | 1618892891.0717 | 2.1827e-09 | 706.3797 | 739.2094 | 0.47856 | 1618892891.0763 | 7.7898e-10 | 706.3797 | 739.2094 | 0.47856 | 1618892891.081 | -6.2471e-10 | 1.4552e-09
38 | 706.3797 | 739.2094 | 0.47856 | 1618892891.0763 | 7.7898e-10 | 706.3797 | 739.2094 | 0.47856 | 1618892891.0787 | 7.7193e-11 | 706.3797 | 739.2094 | 0.47856 | 1618892891.081 | -6.2471e-10 | 7.276e-10
39 | 706.3797 | 739.2094 | 0.47856 | 1618892891.0787 | 7.7193e-11 | 706.3797 | 739.2094 | 0.47856 | 1618892891.0798 | -2.7376e-10 | 706.3797 | 739.2094 | 0.47856 | 1618892891.081 | -6.2471e-10 | 3.638e-10
40 | 706.3797 | 739.2094 | 0.47856 | 1618892891.0787 | 7.7193e-11 | 706.3797 | 739.2094 | 0.47856 | 1618892891.0792 | -9.8225e-11 | 706.3797 | 739.2094 | 0.47856 | 1618892891.0798 | -2.7376e-10 | -1.819e-10
41 | 706.3797 | 739.2094 | 0.47856 | 1618892891.0787 | 7.7193e-11 | 706.3797 | 739.2094 | 0.47856 | 1618892891.079 | -1.0573e-11 | 706.3797 | 739.2094 | 0.47856 | 1618892891.0792 | -9.8225e-11 | -9.0949e-11
42 | 706.3797 | 739.2094 | 0.47856 | 1618892891.0787 | 7.7193e-11 | 706.3797 | 739.2094 | 0.47856 | 1618892891.0788 | 3.331e-11 | 706.3797 | 739.2094 | 0.47856 | 1618892891.079 | -1.0573e-11 | -4.5475e-11
43 | 706.3797 | 739.2094 | 0.47856 | 1618892891.0788 | 3.331e-11 | 706.3797 | 739.2094 | 0.47856 | 1618892891.0789 | 1.1369e-11 | 706.3797 | 739.2094 | 0.47856 | 1618892891.079 | -1.0573e-11 | 2.2737e-11
44 | 706.3797 | 739.2094 | 0.47856 | 1618892891.0789 | 1.1369e-11 | 706.3797 | 739.2094 | 0.47856 | 1618892891.0789 | 0 | 706.3797 | 739.2094 | 0.47856 | 1618892891.079 | -1.0573e-11 | 1.1369e-11
45 | 706.3797 | 739.2094 | 0.47856 | 1618892891.0789 | 1.1369e-11 | 706.3797 | 739.2094 | 0.47856 | 1618892891.0789 | 5.9117e-12 | 706.3797 | 739.2094 | 0.47856 | 1618892891.0789 | 0 | -5.6843e-12
46 | 706.3797 | 739.2094 | 0.47856 | 1618892891.0789 | 5.9117e-12 | 706.3797 | 739.2094 | 0.47856 | 1618892891.0789 | 5.9117e-12 | 706.3797 | 739.2094 | 0.47856 | 1618892891.0789 | 5.9117e-12 | 0
47 | 706.3797 | 739.2094 | 0.47856 | 1618892891.0789 | 5.9117e-12 | 706.3797 | 739.2094 | 0.47856 | 1618892891.0789 | 5.9117e-12 | 706.3797 | 739.2094 | 0.47856 | 1618892891.0789 | 5.9117e-12 | 0
48 | 706.3797 | 739.2094 | 0.47856 | 1618892891.0789 | 5.9117e-12 | 706.3797 | 739.2094 | 0.47856 | 1618892891.0789 | 5.9117e-12 | 706.3797 | 739.2094 | 0.47856 | 1618892891.0789 | 5.9117e-12 | 0
49 | 706.3797 | 739.2094 | 0.47856 | 1618892891.0789 | 5.9117e-12 | 706.3797 | 739.2094 | 0.47856 | 1618892891.0789 | 5.9117e-12 | 706.3797 | 739.2094 | 0.47856 | 1618892891.0789 | 5.9117e-12 | 0
50 | 706.3797 | 739.2094 | 0.47856 | 1618892891.0789 | 5.9117e-12 | 706.3797 | 739.2094 | 0.47856 | 1618892891.0789 | 5.9117e-12 | 706.3797 | 739.2094 | 0.47856 | 1618892891.0789 | 5.9117e-12 | 0
| Tgap | 739.2094

## Fraksi Volume
varfuel14
Fuel Assembly 1
Komponen | Penyusun | Pengkayaan (Wt) | Ar Isotop | Ar Unsur | Mr | Abundance |  | Mr Fuel (g/mol) | Densitas (g/cc) | Asumsi Massa (g) | Massa Komponen (g) | Mol Komponen | Fraksi Mol | Volume Komponen (cc) | Volume Total (cc) | Fraksi Volume | Densitas Campuran (versi volume) (g/cc)
PuO2 | Pu-238 | 0.046 | 238.0496 | 239.7496 | 271.7484 | 0.12 | 0.12 | 270.2344 | 11.46 | 100 | 12 | 0.044158 | 0.11933 | 1.0471 | 9.0763 | 0.11537 | 11.0177 | 10.577
| Pu-239 | 0.505 | 239.0522
| Pu-240 | 0.24 | 240.0538
| Pu-241 | 0.125 | 241.0569
| Pu-242 | 0.084 | 242.0587
| O | 1 | 15.9994 | 31.9988
UO2 | U-235 | 0.0072 | 235.0439 | 238.0291 | 270.0279 | 0.88 | 0.88 |  | 10.96 |  | 88 | 0.32589 | 0.88067 | 8.0292 |  | 0.88463
| U-238 | 0.9928 | 238.0508
| O | 1 | 15.9994 | 31.9988
Fuel Assembly 2
PuO2 | Pu-238 | 0.046 | 238.0496 | 239.7496 | 271.7484 | 0.12 | 0.11905 | 270.9633 | 11.46 | 100 | 11.9052 | 0.04381 | 0.11863 | 1.0388 | 9.1112 | 0.11402 | 10.9755 | 10.5365
| Pu-239 | 0.505 | 239.0522
| Pu-240 | 0.24 | 240.0538
| Pu-241 | 0.125 | 241.0569
| Pu-242 | 0.084 | 242.0587
| O | 1 | 15.9994 | 31.9988
UO2 | U-235 | 0.0072 | 235.0439 | 238.0291 | 270.0279 | 0.88 | 0.87305 |  | 10.96 |  | 87.3048 | 0.32332 | 0.87547 | 7.9658 |  | 0.87428
| U-238 | 0.9928 | 238.0508
| O | 1 | 15.9994 | 31.9988
Gd2O3 | Gd | 1 | 157.2521 | 314.5042 | 362.5024 | 0.0079 | 0.0079 |  | 7.41 |  | 0.79 | 0.0021793 | 0.005901 | 0.10661 |  | 0.011701
| O | 1 | 15.9994 | 47.9982

## Variasi HD
Parameter | varhd1 |  | varhd2 |  | varhd3 |  | varhd4 |  | varhd5 |  | Susunan FA untuk Htinit dan COREBN
| FA 1 | FA 2 | FA 1 | FA 2 | FA 1 | FA 2 | FA 1 | FA 2 | FA 1 | FA 2
H/D | 4.9485 | 4.9485 | 2.5152 | 2.5152 | 1.2121 | 1.2121 | 0.86527 | 0.86527 | 0.56427 | 0.56427 | R=115 | [9 empty] | R=140 | [9 empty] | R=165 | [11 empty] | R=190 | [11 empty] | R=215
Diameter (cm) | 115 | 115 | 140 | 140 | 165 | 165 | 190 | 190 | 215 | 215 | y\x | 1 | 2 | 3 | 4 | 5 | 6 | 7 | 8 | 9 | y\x | 1 | 2 | 3 | 4 | 5 | 6 | 7 | 8 | 9 | y\x | 1 | 2 | 3 | 4 | 5 | 6 | 7 | 8 | 9 | 10 | 11 | y\x | 1 | 2 | 3 | 4 | 5 | 6 | 7 | 8 | 9 | 10 | 11 | y\x | 1 | 2 | 3 | 4 | 5 | 6 | 7 | 8 | 9 | 10 | 11 | 12 | 13
Tinggi (cm) | 569.0764 | 569.0764 | 352.1271 | 352.1271 | 200 | 200 | 164.402 | 164.402 | 121.3185 | 121.3185 | 1 | R | R | R | R | R | R | R | R | R | 1 | R | R | R | R | R | R | R | R | R | 1 | R | R | R | R | R | R | R | R | R | R | R | 1 | R | R | R | R | R | R | R | R | R | R | R | 1 | bar: 1 to 13
Volume (cm3) | 699384.6022 | 310837.601 | 817431.3724 | 192336.7935 | 628146.2887 | 382349.9149 | 695939.9781 | 314295.474 | 612959.3574 | 397595.2589 | 2 | R | [7 empty] | R | 2 | R | [7 empty] | R | 2 | R | [9 empty] | R | 2 | R | [9 empty] | R | 2 | bar: 1; 13
Jari-jari Bahan Bakar | 0.40576 | 0.40576 | 0.40576 | 0.40576 | 0.40576 | 0.40576 | 0.40576 | 0.40576 | 0.40576 | 0.40576 | 3 | R |  |  |  | 101 |  |  |  | R | 3 | R |  |  | 101 | 102 | 103 |  |  | R | 3 | R |  |  |  | 201 | 101 | 202 |  |  |  | R | 3 | R |  |  | 101 | 201 | 102 | 202 | 103 |  |  | R | 3 | 1: R; 6: 101; 7: 201; 8: 102; 13: R
Jumlah FA | 9 | 4 | 17 | 4 | 23 | 14 | 31 | 14 | 37 | 24 | 4 | R |  |  | 201 | 102 | 202 |  |  | R | 4 | R |  | 104 | 201 | 105 | 202 | 106 |  | R | 4 | R |  |  | 203 | 102 | 103 | 104 | 204 |  |  | R | 4 | R |  | 104 | 203 | 105 | 106 | 107 | 204 | 108 |  | R | 4 | R |  |  | 202 | 103 | 203 | 104 | 204 | 105 | 205 |  |  | R
Jumlah Fuel Rod/FA | 264 | 264 | 264 | 264 | 264 | 264 | 264 | 264 | 264 | 264 | 5 | R |  | 103 | 104 | 105 | 106 | 107 |  | R | 5 | R |  | 107 | 108 | 109 | 110 | 111 |  | R | 5 | R |  | 105 | 106 | 205 | 107 | 206 | 108 | 109 |  | R | 5 | R |  | 109 | 110 | 205 | 111 | 206 | 112 | 113 |  | R | 5 | R |  |  | 106 | 206 | 107 | 108 | 109 | 207 | 110 |  |  | R
Densitas Bahan Bakar (g/cm3) | 10.577 | 10.5365 | 10.577 | 10.5365 | 10.577 | 10.5365 | 10.577 | 10.5365 | 10.577 | 10.5365 | 6 | R |  |  | 203 | 108 | 204 |  |  | R | 6 | R |  | 112 | 203 | 113 | 204 | 114 |  | R | 6 | R |  | 207 | 110 | 111 | 112 | 113 | 114 | 208 |  | R | 6 | R |  | 207 | 114 | 115 | 116 | 117 | 118 | 208 |  | R | 6 | R |  | 208 | 111 | 112 | 209 | 113 | 210 | 114 | 115 | 211 |  | R
Massa Bahan Bakar (g) | 7397374.7416 | 3275125.1604 | 8645952.6964 | 2026547.2057 | 6643888.7488 | 4028611.1532 | 7360941.0322 | 3311558.8699 | 6483256.9284 | 4189242.9737 | 7 | R |  |  |  | 109 |  |  |  | R | 7 | R |  |  | 115 | 116 | 117 |  |  | R | 7 | R |  | 115 | 116 | 209 | 117 | 210 | 118 | 119 |  | R | 7 | R |  | 119 | 120 | 209 | 121 | 210 | 122 | 123 |  | R | 7 | R |  | 116 | 212 | 117 | 118 | 119 | 120 | 121 | 213 | 122 |  | R
Massa Total BBN (g) | 10672499.9021 |  | 10672499.9021 |  | 10672499.9021 |  | 10672499.9021 |  | 10672499.9021 |  | 8 | R | [7 empty] | R | 8 | R | [7 empty] | R | 8 | R |  |  | 211 | 120 | 121 | 122 | 212 |  |  | R | 8 | R |  | 124 | 211 | 125 | 126 | 127 | 212 | 128 |  | R | 8 | R |  | 214 | 123 | 124 | 215 | 125 | 216 | 126 | 127 | 217 |  | R
Massa Konstan BBN (g) | 10672499.9021 |  | 10672499.9021 |  | 10672499.9021 |  | 10672499.9021 |  | 10672499.9021 |  | 9 | R | R | R | R | R | R | R | R | R | 9 | R | R | R | R | R | R | R | R | R | 9 | R |  |  |  | 213 | 123 | 214 |  |  |  | R | 9 | R |  |  | 129 | 213 | 130 | 214 | 131 |  |  | R | 9 | R |  |  | 128 | 218 | 129 | 130 | 131 | 219 | 132 |  |  | R
Jumlah Node Arah Z | 11 |  | 7 |  | 4 |  | 3 |  | 2 | [21 empty] | 10 | R | [9 empty] | R | 10 | R | [9 empty] | R | 10 | R |  |  | 220 | 133 | 221 | 134 | 222 | 135 | 223 |  |  | R
Ukuran per Node | 51.7342 |  | 50.3039 |  | 50 |  | 54.8007 |  | 60.6592 | [21 empty] | 11 | R | R | R | R | R | R | R | R | R | R | R | 11 | R | R | R | R | R | R | R | R | R | R | R | 11 | 1: R; 6: 136; 7: 224; 8: 137; 13: R
Volume Node | 23922.2413 |  | 23260.8369 |  | 23120.3267 |  | 25340.1879 |  | 28049.2307 | [45 empty] | 12 | bar: 1; 13
Volume BBN tiap Node | 7064.4909 | 7064.4909 | 6869.1712 | 6869.1712 | 6827.6771 | 6827.6771 | 7483.2256 | 7483.2256 | 8283.2346 | 8283.2346 | [44 empty] | 13 | bar: 1 to 13
Fraksi BBN di Node | 0.29531 | 0.29531 | 0.29531 | 0.29531 | 0.29531 | 0.29531 | 0.29531 | 0.29531 | 0.29531 | 0.29531

## Nuklida FA1
Data Dasar
Parameter | Nilai | Satuan | Sumber
Avogadro | 6.0221e+23 | partikel/mol | Data NIST | Fuel |  |  |  | FUE1A010 |  | Jumlah Nuklida
Suhu Rata2 Bahan Bakar | 772.039 | K |  | % Massa Pu | % Massa U | Enrich (e) UO2 | 1-e (UO2) | Mr MOX | Densitas | U-235 | U-238 | Pu-238 | Pu-239 | Pu-240 | Pu-241 | Pu-242 | O | Untuk HIST | U-235 | U-238 | Pu-238 | Pu-239 | Pu-240 | Pu-241 | Pu-242
Densitas Moderator | 0.7532 | g/cm3 | [7 empty] | XU050000 | XU080000 | XPU80000 | XPU90000 | XPU00000 | XPU10000 | XPU20000 | XO060000 |  | XU050000 | XU080000 | XPU80000 | XPU90000 | XPU00000 | XPU10000 | XPU20000
Suhu Rata2 Moderator | 557.039 | K |  | 12 | 88 | 0.0072 | 0.9928 | 270.2344 | 10.577 | 0.00014934 | 0.020593 | 0.00013011 | 0.0014284 | 0.00067884 | 0.00035356 | 0.00023759 | 0.094283 |  | 4.4103e-05 | 0.0060813 | 3.8423e-05 | 0.00042182 | 0.00020047 | 0.00010441 | 7.0164e-05
Densitas GAP | 0.0090274 | g/cm3 | Data NIST
Suhu Rata2 GAP | 739.2094 | K |  | GAP |  | GAP1A020 |  | Clad |  | CLA1A030 |  | Guide Tube dan Control Rod |  | GCR1A030
Tekanan Operasi | 1850 | psia |  | Mr He |  |  |  | Mr Clad |  |  |  | Mr Clad
Suhu rata2 cladding | 645.5722 | K |  | 4.0026 |  |  |  | 91.524 |  |  |  | 91.524
MOX |  |  |  | Nuklida | Kode | Jumlah |  | Nuklida | Kode | Jumlah |  | Nuklida | Kode | Jumlah
Jenis | Pu-Vector |  |  | He | XHE40000 | 0.0013582 |  | Zr | XZRN0000 | 0.042325 |  | Zr | XZRN0000 | 0.042325
Densitas |  | g/cm3 | [5 empty] | Sn | XSNN0000 | 0.00064656 |  | Sn | XSNN0000 | 0.00064656
Komposisi Cladding | Persentase | Ar | [5 empty] | Fe | XFEN0000 | 8.6208e-05 |  | Fe | XFEN0000 | 8.6208e-05
Pu-238 | 0.046 | 238.0496 | 10.9503 |  |  |  |  | Cr | XCRN0000 | 4.3104e-05 |  | Cr | XCRN0000 | 4.3104e-05
Pu-239 | 0.505 | 239.0522 | 120.7213 |  |  |  |  | Ni | XNIN0000 | 3.0173e-06 |  | Ni | XNIN0000 | 3.0173e-06
Pu-240 | 0.24 | 240.0538 | 57.6129
Pu-241 | 0.125 | 241.0569 | 30.1321 | Moderator |  | MOD1A040 |  | Struktur Fuel Assembly |  | SFA1A050
Pu-242 | 0.084 | 242.0587 | 20.3329 | Mr H2O |  |  |  | Mr Struktur
|  |  | 239.7496 | 18.0152 |  |  |  | 55.033
Cladding
Jenis | Zirc-4 |  |  | Nuklida | Kode | Jumlah |  | Nuklida | Kode | Jumlah
Densitas | 6.5509 | g/cm3 |  | H | XH01H000 | 0.050356 |  | Fe | XFEN0000 | 0.058561
|  |  |  | O | XO060000 | 0.025178 |  | C | XC020000 | 2.6263e-05
Komposisi Cladding | Persentase | Ar | [5 empty] | Cr | XCRN0000 | 0.017508
Zr | 0.98193 | 91.224 | 89.5756 |  |  |  |  | Mn | XMN50000 | 0.0017508
Sn | 0.015 | 118.71 | 1.7806 |  |  |  |  | Ni | XNIN0000 | 0.0087542
Fe | 0.002 | 55.845 | 0.11169 |  |  |  |  | P | XP0N0000 | 3.9394e-05
Cr | 0.001 | 51.9961 | 0.051996 |  |  |  |  | S | XS0N0000 | 2.6263e-05
Ni | 7e-05 | 58.6934 | 0.0041085 |  |  |  |  | Si | XSIN0000 | 0.00087542
91.524
Struktur Fuel Assembly
Jenis | AISI 304 L stainless steel
Densitas | 8 | g/cc
Komposisi | Persentase | Ar
Fe | 0.66895 | 55.8452 | 37.3576
C | 0.0003 | 12.0107 | 0.0036032
Cr | 0.2 | 51.9961 | 10.3992
Mn | 0.02 | 54.938 | 1.0988
Ni | 0.1 | 58.6934 | 5.8693
P | 0.00045 | 30.9738 | 0.013938
S | 0.0003 | 32.0661 | 0.0096198
Si | 0.01 | 28.0854 | 0.28085
55.033

## Nuklida FA2
Data Dasar
Parameter | Nilai | Satuan | Sumber
Avogadro | 6.0221e+23 | partikel/mol | Data NIST | Fuel |  |  |  | FUE1A010 |  | Jumlah Nuklida
Suhu Rata2 Bahan Bakar | 772.039 | K |  | % Massa Pu | % Massa U | Enrich (e) UO2 | 1-e (UO2) | Mr MOX-Gd2O3 | Densitas | U-235 | U-238 | Pu-238 | Pu-239 | Pu-240 | Pu-241 | Pu-242 | Gd-152 | Gd-154 | Gd-155 | Gd-156 | Gd-157 | Gd-158 | Gd-160 | O | Untuk HIST | U-235 | U-238 | Pu-238 | Pu-239 | Pu-240 | Pu-241 | Pu-242 | Gd-152 | Gd-154 | Gd-155 | Gd-156 | Gd-157 | Gd-158 | Gd-160
Densitas Moderator | 0.7532 | g/cm3 | [7 empty] | XU050000 | XU080000 | XPU80000 | XPU90000 | XPU00000 | XPU10000 | XPU20000 | XGD20000 | XGD40000 | XGD50000 | XGD60000 | XGD70000 | XGD80000 | XGD00000 | XO060000 |  | XU050000 | XU080000 | XPU80000 | XPU90000 | XPU00000 | XPU10000 | XPU20000 | XGD20000 | XGD40000 | XGD50000 | XGD60000 | XGD70000 | XGD80000 | XGD00000
Suhu Rata2 Moderator | 557.039 | K |  | 12 | 88 | 0.0072 | 0.9928 | 270.9633 | 10.5365 | 0.0001472 | 0.020297 | 0.00012824 | 0.0014079 | 0.00066909 | 0.00034848 | 0.00023418 | 7.3998e-07 | 8.0658e-06 | 5.4759e-05 | 7.5737e-05 | 5.7904e-05 | 9.1906e-05 | 8.088e-05 | 0.32914 |  | 4.3469e-05 | 0.005994 | 3.7871e-05 | 0.00041576 | 0.00019759 | 0.00010291 | 6.9156e-05 | 2.1852e-07 | 2.3819e-06 | 1.6171e-05 | 2.2366e-05 | 1.71e-05 | 2.7141e-05 | 2.3885e-05
Densitas GAP | 0.0090274 | g/cm3 | Data NIST
Suhu Rata2 GAP | 739.2094 | K |  | GAP |  | GAP1A020 |  | Clad |  | CLA1A030 |  | Guide Tube dan Control Rod |  | GCR1A030 |  | Burn Up Steps
Tekanan Operasi | 1850 | psia |  | Mr He |  |  |  | Mr Clad |  |  |  | Mr Clad |  |  |  | 1000 | 2000 | 3000 | 4000 | 5000
Suhu rata2 cladding | 645.5722 | K |  | 4.0026 |  |  |  | 91.524 |  |  |  | 0 |  |  |  | 6000 | 8000 | 10000 | 12000 | 14000
Densitas Gd2O3 | 7.41 | g/cm3 | [13 empty] | 16000 | 20000 | 24000 | 28000 | 32000
|  |  |  | Nuklida | Kode | Jumlah |  | Nuklida | Kode | Jumlah |  | Nuklida | Kode | Jumlah |  | 40000 | 48000 | 56000 | 64000 | 72000
MOX |  |  |  | He | XHE40000 | 0.0013582 |  | Zr | XZRN0000 | 0.042325 |  | Zr | XZRN0000 | 0.042325 |  | 80000 | 104000 | 128000 | 152000 | 176000
Jenis | Pu-Vector | [6 empty] | Sn | XSNN0000 | 0.00064656 |  | Sn | XSNN0000 | 0.00064656
Komposisi Cladding | Persentase | Ar | [5 empty] | Fe | XFEN0000 | 8.6208e-05 |  | Fe | XFEN0000 | 8.6208e-05
Pu-238 | 0.046 | 238.0496 | 10.9503 |  |  |  |  | Cr | XCRN0000 | 4.3104e-05 |  | Cr | XCRN0000 | 4.3104e-05
Pu-239 | 0.505 | 239.0522 | 120.7213 |  |  |  |  | Ni | XNIN0000 | 3.0173e-06 |  | Ni | XNIN0000 | 3.0173e-06
Pu-240 | 0.24 | 240.0538 | 57.6129
Pu-241 | 0.125 | 241.0569 | 30.1321 | Moderator |  | MOD1A040 |  | Struktur Fuel Assembly |  | SFA1A050 |  | REFLEKTOR |  | REFL00R0
Pu-242 | 0.084 | 242.0587 | 20.3329 | Mr H2O |  |  |  | Mr Struktur |  |  |  | Mr C
|  |  | 239.7496 | 18.0152 |  |  |  | 55.033 |  |  |  | 55.2354
Fraksi Massa |  |  |  | Nuklida | Kode | Jumlah |  | Nuklida | Kode | Jumlah |  | Nuklida | Kode | Jumlah
MOX | 0.9921 |  |  | H | XH01H000 | 0.050356 |  | Fe | XFEN0000 | 0.058561 |  | C | XC020000 | 1.2211e-05
Gd2O3 | 0.0079 |  |  | O | XO060000 | 0.025178 |  | C | XC020000 | 2.6263e-05 |  | Si | XSIN0000 | 0.00043611
[8 empty] | Cr | XCRN0000 | 0.017508 |  | P | XP010000 | 2.0061e-05
Mr Gd | 157.2521 | 314.5042 | [5 empty] | Mn | XMN50000 | 0.0017508 |  | S | XS0N0000 | 1.3083e-05
Mr O | 15.9994 | 47.9982 | [5 empty] | Ni | XNIN0000 | 0.0087542 |  | Cr | XCRN0000 | 0.016572
|  | 362.5024 | [5 empty] | P | XP0N0000 | 3.9394e-05 |  | Mn | XMN50000 | 0.00087222
Nuklida Gd | Persentase | [6 empty] | S | XS0N0000 | 2.6263e-05 |  | Fe | XFEN0000 | 0.060574
Gd-152 | 0.002 | [6 empty] | Si | XSIN0000 | 0.00087542 |  | Ni | XNIN0000 | 0.0087222
Gd-154 | 0.0218
Gd-155 | 0.148
Gd-156 | 0.2047
Gd-157 | 0.1565
Gd-158 | 0.2484
Gd-160 | 0.2186
Cladding
Jenis | Zirc-4
Densitas | 6.5509 | g/cm3
Komposisi Cladding | Persentase | Ar
Zr | 0.98193 | 91.224 | 89.5756
Sn | 0.015 | 118.71 | 1.7806
Fe | 0.002 | 55.845 | 0.11169
Cr | 0.001 | 51.9961 | 0.051996
Ni | 7e-05 | 58.6934 | 0.0041085
91.524
Struktur Fuel Assembly
Jenis | AISI 304 L stainless steel
Densitas | 8 | g/cc
Komposisi | Persentase | Ar
Fe | 0.66895 | 55.8452 | 37.3576
C | 0.0003 | 12.0107 | 0.0036032
Cr | 0.2 | 51.9961 | 10.3992
Mn | 0.02 | 54.938 | 1.0988
Ni | 0.1 | 58.6934 | 5.8693
P | 0.00045 | 30.9738 | 0.013938
S | 0.0003 | 32.0661 | 0.0096198
Si | 0.01 | 28.0854 | 0.28085
55.033
Reflektor
Tinggi | 240 | cm
Tebal Aksial | 12.5 | cm
Tebal Radial | 14 | cm
Jenis | SS304L
Densitas | 8 | g/cc
Komposisi | Persentase | Ar
C | 0.00014 | 12.0107 | 0.0016815
Si | 0.005 | 28.0854 | 0.14043
P | 0.00023 | 30.9738 | 0.007124
S | 0.00015 | 32.0661 | 0.0048099
Cr | 0.19 | 51.9961 | 9.8793
Mn | 0.01 | 54.938 | 0.54938
Fe | 0.69448 | 55.8452 | 38.7833
Ni | 0.1 | 58.6934 | 5.8693
55.2354

## Hasil
[6 empty] | % Pu | 0 | 12 | 12 | 12 | 12 | 12 | [7 empty] | % Pu | 0 | 12 | 12 | 12 | 12 | 12
[6 empty] | Diameter | 165 | 115 | 140 | 165 | 190 | 215 | [7 empty] | Diameter | 165 | 115 | 140 | 165 | 190 | 215
[6 empty] | Tinggi | 200 | 569.0767 | 352.1277 | 200 | 164.4021 | 121.3185 | [7 empty] | Tinggi | 200 | 569.0767 | 352.1277 | 200 | 164.4021 | 121.3185
[6 empty] | H/D | 1.2121 | 4.9485 | 2.5152 | 1.2121 | 0.86527 | 0.56427 | [7 empty] | H/D | 1.2121 | 4.9485 | 2.5152 | 1.2121 | 0.86527 | 0.56427
[6 empty] | FA 1 | 23 | 9 | 17 | 23 | 31 | 37 | [7 empty] | FA 1 | 23 | 9 | 17 | 23 | 31 | 37
[6 empty] | FA 2 | 14 | 4 | 4 | 14 | 14 | 24 | [7 empty] | FA 2 | 14 | 4 | 4 | 14 | 14 | 24 |  |  | Inventori Aktinida (g) | [8 empty] | Axial Power Density of Best Design (varhd3)
Nama |  | Step | Rentang (Jam) | Jam | Hari |  | K-Efektif | [6 empty] | Nama |  | Step | Rentang (Jam) | Jam | Hari |  | Conversion Ratio | [7 empty] | Nama | Tahun | Aktinida | [6 empty] | Relative Values | [15 empty] | Real Values
[6 empty] | Tahun | Benchmark | 115 cm | 140 cm | 165 cm | 190 cm | 215 cm | note: | [6 empty] | Tahun | Benchmark | 115 cm | 140 cm | 165 cm | 190 cm | 215 cm | note: |  |  |  | U-235 | U-236 | U-238 | Pu-239 | Pu-240 | Pu-241 | Pu-242 |  | Average | 131.1196 |  | Average | 103.6721 |  | Average | 79.8976 |  | Average | 66.339 |  | Average | 58.7371 |  | Mesh Axial | Awal Tahun Ke-0 | Akhir Tahun Ke-1 | Akhir Tahun Ke-3 | Akhir Tahun Ke-5 | Akhir Tahun Ke-7
BO1C | 1 | 1 | 0 | 0 | 0 | 0 | 1.1036 | 1.0972 | 1.0652 | 1.0746 | 1.1579 | 1.1557 | step 2 diskip | BO1C | 1 | 1 | 0 | 0 | 0 | 0 | 0.4578 | 0.53731 | 0.59265 | 0.622 | 0.56852 | 0.56739 | step 2 diskip | 0.041863 | Benchmark | 0 | 390170 | 0 | 8930100 | 0 | 0 | 0 | 0 |  | Mesh Axial | BOC |  | Mesh Axial | EO1C |  | Mesh Axial | EO2C |  | Mesh Axial | EO3C |  | Mesh Axial | EO4C | Top | 0 | 0 | 0 | 0 | 0 | 0
| 2 | 2 | 24 | 24 | 1 | 0.0027379 | 1.0721 | 1.0891 | 1.0569 | 1.0657 | 1.1492 | 1.1475 |  |  | 2 | 2 | 24 | 24 | 1 | 0.0027379 | 0.4675 | 0.54033 | 0.59571 | 0.62578 | 0.57155 | 0.57032 |  |  |  | 1 | 334300 | 10651 | 8895500 | 21006 | 2309 | 865.22 | 72.169 | 1 | 0 | 0 | 1 | 0 | 0 | 1 | 0 | 0 | 1 | 0 | 0 | 1 | 0 | 0 |  | 7.3812 | 0 | 0 | 0 | 0 | 0
| 3 | 3 | 96 | 120 | 5 | 0.013689 | 1.0715 | 1.089 | 1.0569 | 1.0656 | 1.149 | 1.1474 |  |  | 3 | 3 | 96 | 120 | 5 | 0.013689 | 0.46769 | 0.5404 | 0.59576 | 0.62584 | 0.57162 | 0.57039 |  |  |  | 3 | 242380 | 27145 | 8819700 | 43225 | 9752.7 | 5417.8 | 1097.9 | 2 | 7.3812 | 0 |  | 7.3812 | 0 | 2 | 7.3812 | 0 | 2 | 7.3812 | 0 | 2 | 7.3812 | 0 |  | 14.7624 | 0 | 0 | 0 | 0 | 0
| 4 | 4 | 120 | 240 | 10 | 0.027379 | 1.0695 | 1.0883 | 1.0562 | 1.0648 | 1.1481 | 1.1466 |  |  | 4 | 4 | 120 | 240 | 10 | 0.027379 | 0.46812 | 0.54065 | 0.59597 | 0.62612 | 0.57189 | 0.57064 |  |  |  | 5 | 167840 | 39480 | 8740200 | 54287 | 16925 | 10355 | 3044.1 | 3 | 14.7624 | 0 |  | 14.7624 | 0 | 3 | 14.7624 | 0 | 3 | 14.7624 | 0 | 3 | 14.7624 | 0 |  | 20 | 0 | 0 | 0 | 0 | 0
| 5 | 5 | 240 | 480 | 20 | 0.054757 | 1.0671 | 1.0872 | 1.0553 | 1.0638 | 1.1471 | 1.1456 |  |  | 5 | 5 | 240 | 480 | 20 | 0.054757 | 0.46867 | 0.54096 | 0.59623 | 0.62647 | 0.57221 | 0.57096 |  | 0.0071097 | varhd1 | 0 | 58621 | 0 | 8186600 | 570230 | 272140 | 142330 | 96044 | 4 | 20 | 0 |  | 20 | 0 | 4 | 20 | 0 | 4 | 20 | 0 | 4 | 20 | 0 |  | 26.25 | 33.7819 | 31.2602 | 30.4084 | 28.6717 | 28.1148
| 6 | 6 | 240 | 720 | 30 | 0.082136 | 1.0629 | 1.0855 | 1.0535 | 1.0619 | 1.1448 | 1.1435 |  |  | 6 | 6 | 240 | 720 | 30 | 0.082136 | 0.46969 | 0.54156 | 0.59675 | 0.62718 | 0.5729 | 0.57162 |  |  |  | 1 | 55818 | 825.9 | 8188400 | 542670 | 272090 | 143830 | 96633 | 5 | 26.25 | 0.25764 |  | 26.25 | 0.30153 | 5 | 26.25 | 0.38059 | 5 | 26.25 | 0.4322 | 5 | 26.25 | 0.47865 |  | 32.5 | 44.7952 | 41.1441 | 41.1378 | 38.9083 | 38.2397
| 7 | 7 | 720 | 1440 | 60 | 0.16427 | 1.0603 | 1.0833 | 1.0519 | 1.0602 | 1.1427 | 1.1415 |  |  | 7 | 7 | 720 | 1440 | 60 | 0.16427 | 0.47054 | 0.54221 | 0.59728 | 0.62783 | 0.57358 | 0.57228 |  |  |  | 3 | 49774 | 2408 | 8128900 | 486220 | 268070 | 144810 | 97525 | 6 | 32.5 | 0.34164 |  | 32.5 | 0.39687 | 6 | 32.5 | 0.51488 | 6 | 32.5 | 0.58651 | 6 | 32.5 | 0.65103 |  | 38.75 | 60.6954 | 55.3508 | 54.5469 | 51.3322 | 50.2961
| 8 | 8 | 720 | 2160 | 90 | 0.24641 | 1.0545 | 1.0792 | 1.0481 | 1.0562 | 1.1372 | 1.1362 |  |  | 8 | 8 | 720 | 2160 | 90 | 0.24641 | 0.47314 | 0.54382 | 0.59872 | 0.62948 | 0.57549 | 0.57413 |  |  |  | 5 | 44138 | 3783.3 | 8066700 | 435590 | 261850 | 144260 | 98859 | 7 | 38.75 | 0.4629 |  | 38.75 | 0.5339 | 7 | 38.75 | 0.68271 | 7 | 38.75 | 0.77379 | 7 | 38.75 | 0.85629 |  | 45 | 76.2479 | 68.8789 | 66.3298 | 61.9082 | 60.3517
| 9 | 9 | 720 | 2880 | 120 | 0.32854 | 1.0505 | 1.0745 | 1.0451 | 1.0532 | 1.1327 | 1.1319 |  |  | 9 | 9 | 720 | 2880 | 120 | 0.32854 | 0.47617 | 0.54543 | 0.59988 | 0.63078 | 0.57717 | 0.57578 |  | 0.0071098 | varhd2 | 0 | 58694 | 0 | 8196700 | 570940 | 272480 | 142510 | 96163 | 8 | 45 | 0.58151 |  | 45 | 0.66439 | 8 | 45 | 0.83019 | 8 | 45 | 0.93321 | 8 | 45 | 1.0275 |  | 51.25 | 91.272 | 81.4446 | 76.1187 | 70.2821 | 68.0765
| 10 | 10 | 720 | 3600 | 150 | 0.41068 | 1.0487 | 1.0724 | 1.0426 | 1.0509 | 1.1286 | 1.1279 |  |  | 10 | 10 | 720 | 3600 | 150 | 0.41068 | 0.47927 | 0.54644 | 0.60087 | 0.63183 | 0.57869 | 0.57726 |  |  |  | 1 | 55577 | 838.99 | 8153300 | 541900 | 270300 | 144080 | 96037 | 9 | 51.25 | 0.6961 |  | 51.25 | 0.7856 | 9 | 51.25 | 0.9527 | 9 | 51.25 | 1.0594 | 9 | 51.25 | 1.159 |  | 57.5 | 105.654 | 92.8043 | 83.5894 | 76.1249 | 73.166
| 11 | 11 | 720 | 4320 | 180 | 0.49281 | 1.0502 | 1.0683 | 1.0406 | 1.049 | 1.1248 | 1.1244 |  |  | 11 | 11 | 720 | 4320 | 180 | 0.49281 | 0.48196 | 0.54786 | 0.60174 | 0.63271 | 0.58009 | 0.57862 |  |  |  | 3 | 49591 | 2413.5 | 8091000 | 487960 | 265500 | 145830 | 96691 | 10 | 57.5 | 0.80578 |  | 57.5 | 0.89517 | 10 | 57.5 | 1.0462 | 10 | 57.5 | 1.1475 | 10 | 57.5 | 1.2457 |  | 63.75 | 119.2808 | 102.6715 | 88.464 | 79.1433 | 75.3544
| 12 | 12 | 720 | 5040 | 210 | 0.57495 | 1.0563 | 1.0668 | 1.0388 | 1.0474 | 1.1214 | 1.121 |  |  | 12 | 12 | 720 | 5040 | 210 | 0.57495 | 0.48386 | 0.5487 | 0.6025 | 0.63345 | 0.58142 | 0.57992 |  |  |  | 5 | 43998 | 3785.3 | 8027100 | 438550 | 259210 | 145580 | 97864 | 11 | 63.75 | 0.90971 |  | 63.75 | 0.99035 | 11 | 63.75 | 1.1072 | 11 | 63.75 | 1.193 | 11 | 63.75 | 1.2829 |  | 70 | 132.0433 | 110.7092 | 90.6073 | 79.1386 | 74.4634
| 13 | 13 | 720 | 5760 | 240 | 0.65708 | 1.0669 | 1.0625 | 1.0372 | 1.0462 | 1.1181 | 1.1179 |  |  | 13 | 13 | 720 | 5760 | 240 | 0.65708 | 0.4848 | 0.55008 | 0.60317 | 0.63408 | 0.58269 | 0.58115 |  | 0.0071097 | varhd3 | 0 | 58577 | 0 | 8180400 | 569810 | 271930 | 142220 | 95972 | 12 | 70 | 1.007 |  | 70 | 1.0679 | 12 | 70 | 1.134 | 12 | 70 | 1.1929 | 12 | 70 | 1.2677 |  | 76.25 | 143.8361 | 113.2467 | 89.2552 | 72.7502 | 67.1444
| 14 | 14 | 720 | 6480 | 270 | 0.73922 | 1.0802 | 1.062 | 1.0359 | 1.0451 | 1.1149 | 1.1149 |  |  | 14 | 14 | 720 | 6480 | 270 | 0.73922 | 0.48515 | 0.55047 | 0.60377 | 0.63462 | 0.58392 | 0.58234 |  |  |  | 1 | 55569 | 841.77 | 8150700 | 542470 | 269920 | 144380 | 95936 | 13 | 76.25 | 1.097 |  | 76.25 | 1.0924 | 13 | 76.25 | 1.1171 | 13 | 76.25 | 1.0966 | 13 | 76.25 | 1.1431 |  | 82.5 | 154.5581 | 118.8435 | 88.8527 | 70.5156 | 64.1011
| 15 | 15 | 720 | 7200 | 300 | 0.82136 | 1.09 | 1.058 | 1.0348 | 1.0443 | 1.1119 | 1.112 |  |  | 15 | 15 | 720 | 7200 | 300 | 0.82136 | 0.48648 | 0.55188 | 0.6043 | 0.6351 | 0.58511 | 0.58349 |  |  |  | 3 | 49639 | 2399.5 | 8086700 | 490500 | 264380 | 146560 | 96482 | 14 | 82.5 | 1.1788 |  | 82.5 | 1.1463 | 14 | 82.5 | 1.1121 | 14 | 82.5 | 1.063 | 14 | 82.5 | 1.0913 |  | 88.75 | 164.1131 | 124.1224 | 88.6816 | 68.9156 | 61.7268
| 16 | 16 | 720 | 7920 | 330 | 0.90349 | 1.0891 | 1.0582 | 1.0338 | 1.0437 | 1.109 | 1.1092 |  |  | 16 | 16 | 720 | 7920 | 330 | 0.90349 | 0.49041 | 0.55154 | 0.60478 | 0.63549 | 0.58627 | 0.5846 |  |  |  | 5 | 44144 | 3737.7 | 8021000 | 443360 | 257360 | 146570 | 97560 | 15 | 88.75 | 1.2516 |  | 88.75 | 1.1973 | 15 | 88.75 | 1.1099 | 15 | 88.75 | 1.0388 | 15 | 88.75 | 1.0509 |  | 95 | 172.4103 | 128.8817 | 88.7389 | 67.8315 | 59.8949
EO1C | 17 | 17 | 846 | 8766 | 365.25 | 1 | 1.0851 | 1.055 | 1.033 | 1.043 | 1.1061 | 1.1065 |  | EO1C | 17 | 17 | 846 | 8766 | 365.25 | 1 | 0.49476 | 0.55311 | 0.60523 | 0.63588 | 0.5874 | 0.58571 |  | 0.0071097 | varhd4 | 0 | 58619 | 0 | 8186300 | 570210 | 272130 | 142330 | 96040 | 16 | 95 | 1.3149 |  | 95 | 1.2432 | 16 | 95 | 1.1107 | 16 | 95 | 1.0225 | 16 | 95 | 1.0197 |  | 101.25 | 179.3656 | 132.9693 | 88.9433 | 67.1424 | 58.4967
| 1 | 18 | 720 | 9486 | 395.25 | 1.0821 | 1.0851 | 1.0511 | 1.0329 | 1.043 | 1.1061 | 1.1065 | step 1 diskip |  | 1 | 18 | 720 | 9486 | 395.25 | 1.0821 | 0.49479 | 0.55472 | 0.60524 | 0.63588 | 0.58741 | 0.58572 | step 1 diskip |  |  | 1 | 55879 | 824.16 | 8196600 | 543170 | 272340 | 143980 | 96736 | 17 | 101.25 | 1.368 |  | 101.25 | 1.2826 | 17 | 101.25 | 1.1132 | 17 | 101.25 | 1.0121 | 17 | 101.25 | 0.99591 |  | 107.5 | 184.9024 | 136.2774 | 89.2169 | 66.7577 | 57.4602
| 2 | 19 | 720 | 10206 | 425.25 | 1.1643 | 1.0797 | 1.0485 | 1.0322 | 1.0426 | 1.1034 | 1.1039 |  |  | 2 | 19 | 720 | 10206 | 425.25 | 1.1643 | 0.49871 | 0.55595 | 0.60564 | 0.63619 | 0.58851 | 0.58678 |  |  |  | 3 | 49849 | 2398.9 | 8137100 | 486690 | 268230 | 144930 | 97655 | 18 | 107.5 | 1.4102 |  | 107.5 | 1.3145 | 18 | 107.5 | 1.1166 | 18 | 107.5 | 1.0063 | 18 | 107.5 | 0.97826 |  | 113.75 | 188.9537 | 138.7217 | 89.4922 | 66.6083 | 56.7334
| 3 | 20 | 720 | 10926 | 455.25 | 1.2464 | 1.0746 | 1.0458 | 1.0316 | 1.0421 | 1.1007 | 1.1013 |  |  | 3 | 20 | 720 | 10926 | 455.25 | 1.2464 | 0.50218 | 0.55684 | 0.60604 | 0.63653 | 0.58961 | 0.58784 |  |  |  | 5 | 44227 | 3767.3 | 8075000 | 436060 | 261920 | 144350 | 99011 | 19 | 113.75 | 1.4411 |  | 113.75 | 1.3381 | 19 | 113.75 | 1.1201 | 19 | 113.75 | 1.0041 | 19 | 113.75 | 0.96589 |  | 120 | 191.4624 | 140.2308 | 89.7172 | 66.6433 | 56.2776
| 4 | 21 | 720 | 11646 | 485.25 | 1.3285 | 1.0712 | 1.0433 | 1.0312 | 1.0416 | 1.098 | 1.0987 |  |  | 4 | 21 | 720 | 11646 | 485.25 | 1.3285 | 0.50441 | 0.55798 | 0.60635 | 0.63686 | 0.5907 | 0.58889 |  | 0.0071098 | varhd5 | 0 | 58568 | 0 | 8179100 | 569720 | 271890 | 142200 | 95956 | 20 | 120 | 1.4602 |  | 120 | 1.3526 | 20 | 120 | 1.1229 | 20 | 120 | 1.0046 | 20 | 120 | 0.95813 |  | 126.25 | 192.3837 | 140.4376 | 89.636 | 66.6327 | 55.9016
| 5 | 22 | 720 | 12366 | 515.25 | 1.4107 | 1.0697 | 1.0409 | 1.0306 | 1.0409 | 1.0954 | 1.0962 |  |  | 5 | 22 | 720 | 12366 | 515.25 | 1.4107 | 0.50558 | 0.55888 | 0.60671 | 0.63723 | 0.59178 | 0.58993 |  |  |  | 1 | 55890 | 825.04 | 8198400 | 543250 | 272410 | 144020 | 96754 | 21 | 126.25 | 1.4672 |  | 126.25 | 1.3546 | 21 | 126.25 | 1.1219 | 21 | 126.25 | 1.0044 | 21 | 126.25 | 0.95173 |  | 132.5 | 191.6856 | 140.1154 | 89.9286 | 67.1392 | 56.0879
| 6 | 23 | 720 | 13086 | 545.25 | 1.4928 | 1.0698 | 1.0388 | 1.0303 | 1.0401 | 1.0929 | 1.0938 |  |  | 6 | 23 | 720 | 13086 | 545.25 | 1.4928 | 0.50606 | 0.5598 | 0.60699 | 0.63763 | 0.59283 | 0.59097 |  |  |  | 3 | 49849 | 2405.1 | 8139000 | 486590 | 268350 | 145010 | 97665 | 22 | 132.5 | 1.4619 |  | 132.5 | 1.3515 | 22 | 132.5 | 1.1255 | 22 | 132.5 | 1.0121 | 22 | 132.5 | 0.9549 |  | 138.75 | 189.3509 | 138.9235 | 90.3616 | 67.9588 | 56.6607
| 7 | 24 | 720 | 13806 | 575.25 | 1.5749 | 1.0695 | 1.0365 | 1.0299 | 1.0392 | 1.0904 | 1.0914 |  |  | 7 | 24 | 720 | 13806 | 575.25 | 1.5749 | 0.50723 | 0.5607 | 0.60734 | 0.63804 | 0.59388 | 0.59199 |  |  |  | 5 | 44210 | 3781 | 8077000 | 435730 | 262100 | 144480 | 99015 | 23 | 138.75 | 1.4441 |  | 138.75 | 1.34 | 23 | 138.75 | 1.131 | 23 | 138.75 | 1.0244 | 23 | 138.75 | 0.96465 |  | 145 | 185.3775 | 136.8451 | 90.929 | 69.0944 | 57.6165
| 8 | 25 | 720 | 14526 | 605.25 | 1.6571 | 1.0673 | 1.0342 | 1.0294 | 1.0381 | 1.0879 | 1.089 |  |  | 8 | 25 | 720 | 14526 | 605.25 | 1.6571 | 0.50968 | 0.56173 | 0.60766 | 0.63846 | 0.59493 | 0.593 | [11 empty] | 24 | 145 | 1.4138 |  | 145 | 1.32 | 24 | 145 | 1.1381 | 24 | 145 | 1.0415 | 24 | 145 | 0.98092 |  | 151.25 | 179.7799 | 133.8914 | 91.6355 | 70.5655 | 58.9649
| 9 | 26 | 720 | 15246 | 635.25 | 1.7392 | 1.0648 | 1.0321 | 1.0291 | 1.0369 | 1.0855 | 1.0867 |  |  | 9 | 26 | 720 | 15246 | 635.25 | 1.7392 | 0.51218 | 0.56264 | 0.60794 | 0.63893 | 0.59596 | 0.59401 | [11 empty] | 25 | 151.25 | 1.3711 |  | 151.25 | 1.2915 | 25 | 151.25 | 1.1469 | 25 | 151.25 | 1.0637 | 25 | 151.25 | 1.0039 |  | 157.5 | 172.5895 | 130.1143 | 92.5036 | 72.4177 | 60.7369
| 10 | 27 | 720 | 15966 | 665.25 | 1.8214 | 1.0615 | 1.03 | 1.0284 | 1.0356 | 1.0831 | 1.0844 |  |  | 10 | 27 | 720 | 15966 | 665.25 | 1.8214 | 0.51514 | 0.56355 | 0.60837 | 0.63941 | 0.59699 | 0.59501 | [11 empty] | 26 | 157.5 | 1.3163 |  | 157.5 | 1.2551 | 26 | 157.5 | 1.1578 | 26 | 157.5 | 1.0916 | 26 | 157.5 | 1.034 |  | 163.75 | 163.8543 | 125.6245 | 93.5677 | 74.7313 | 62.9991
| 11 | 28 | 720 | 16686 | 695.25 | 1.9035 | 1.0575 | 1.0279 | 1.028 | 1.0344 | 1.0808 | 1.0821 |  |  | 11 | 28 | 720 | 16686 | 695.25 | 1.9035 | 0.5183 | 0.56444 | 0.6087 | 0.63985 | 0.59802 | 0.59601 | [11 empty] | 27 | 163.75 | 1.2497 |  | 163.75 | 1.2117 | 27 | 163.75 | 1.1711 | 27 | 163.75 | 1.1265 | 27 | 163.75 | 1.0726 |  | 170 | 153.6398 | 120.5957 | 94.7958 | 77.5878 | 65.8345
| 12 | 29 | 846 | 17532 | 730.5 | 2 | 1.054 | 1.0259 | 1.0273 | 1.0333 | 1.0784 | 1.0799 |  |  | 12 | 29 | 846 | 17532 | 730.5 | 2 | 0.52097 | 0.56534 | 0.6091 | 0.64026 | 0.59906 | 0.597 | [11 empty] | 28 | 170 | 1.1718 |  | 170 | 1.1632 | 28 | 170 | 1.1865 | 28 | 170 | 1.1696 | 28 | 170 | 1.1208 |  | 176.25 | 142.0277 | 118.4714 | 97.3716 | 84.5587 | 72.5152
| 13 | 30 | 720 | 18252 | 760.5 | 2.0821 | 1.0504 | 1.0236 | 1.0264 | 1.0318 | 1.0758 | 1.0773 |  |  | 13 | 30 | 720 | 18252 | 760.5 | 2.0821 | 0.52372 | 0.56633 | 0.60959 | 0.64078 | 0.60025 | 0.59816 | [11 empty] | 29 | 176.25 | 1.0832 |  | 176.25 | 1.1428 | 29 | 176.25 | 1.2187 | 29 | 176.25 | 1.2746 | 29 | 176.25 | 1.2346 |  | 182.5 | 129.1157 | 110.4937 | 95.657 | 84.8727 | 73.2201
| 14 | 31 | 720 | 18972 | 790.5 | 2.1643 | 1.0474 | 1.0216 | 1.0256 | 1.0305 | 1.0735 | 1.0751 |  |  | 14 | 31 | 720 | 18972 | 790.5 | 2.1643 | 0.52587 | 0.56723 | 0.61005 | 0.64121 | 0.60127 | 0.59914 | [11 empty] | 30 | 182.5 | 0.98472 |  | 182.5 | 1.0658 | 30 | 182.5 | 1.1972 | 30 | 182.5 | 1.2794 | 30 | 182.5 | 1.2466 |  | 188.75 | 115.0171 | 100.3949 | 90.8735 | 81.925 | 71.0132
| 15 | 32 | 720 | 19692 | 820.5 | 2.2464 | 1.0447 | 1.0197 | 1.0247 | 1.0292 | 1.0713 | 1.0729 |  |  | 15 | 32 | 720 | 19692 | 820.5 | 2.2464 | 0.52785 | 0.56809 | 0.61052 | 0.64162 | 0.60228 | 0.60011 | [11 empty] | 31 | 188.75 | 0.87719 |  | 188.75 | 0.96839 | 31 | 188.75 | 1.1374 | 31 | 188.75 | 1.2349 | 31 | 188.75 | 1.209 |  | 195 | 99.859 | 88.5191 | 83.1474 | 75.8933 | 66.0467
| 16 | 33 | 720 | 20412 | 850.5 | 2.3285 | 1.0426 | 1.0178 | 1.0237 | 1.028 | 1.0691 | 1.0708 |  |  | 16 | 33 | 720 | 20412 | 850.5 | 2.3285 | 0.52929 | 0.56898 | 0.61101 | 0.64206 | 0.60332 | 0.60109 | [11 empty] | 32 | 195 | 0.76159 |  | 195 | 0.85384 | 32 | 195 | 1.0407 | 32 | 195 | 1.144 | 32 | 195 | 1.1244 |  | 201.25 | 83.7822 | 75.1721 | 72.7636 | 67.0666 | 58.5605
| 17 | 34 | 720 | 21132 | 880.5 | 2.4107 | 1.0401 | 1.0159 | 1.0227 | 1.0267 | 1.0669 | 1.0687 |  |  | 17 | 34 | 720 | 21132 | 880.5 | 2.4107 | 0.53101 | 0.56985 | 0.61149 | 0.64247 | 0.60432 | 0.60206 | [11 empty] | 33 | 201.25 | 0.63898 |  | 201.25 | 0.72509 | 33 | 201.25 | 0.91071 | 33 | 201.25 | 1.011 | 33 | 201.25 | 0.99699 |  | 207.5 | 66.9362 | 60.626 | 60.0697 | 55.7847 | 48.8366
| 18 | 35 | 720 | 21852 | 910.5 | 2.4928 | 1.0379 | 1.0139 | 1.0216 | 1.0254 | 1.0648 | 1.0666 |  |  | 18 | 35 | 720 | 21852 | 910.5 | 2.4928 | 0.53264 | 0.57073 | 0.61203 | 0.64288 | 0.60531 | 0.60303 | [11 empty] | 34 | 207.5 | 0.5105 |  | 207.5 | 0.58479 | 34 | 207.5 | 0.75183 | 34 | 207.5 | 0.8409 | 34 | 207.5 | 0.83144 |  | 213.75 | 49.5516 | 45.2097 | 45.4764 | 42.4292 | 37.1863
| 19 | 36 | 720 | 22572 | 940.5 | 2.5749 | 1.0353 | 1.0121 | 1.0206 | 1.024 | 1.0627 | 1.0645 |  |  | 19 | 36 | 720 | 22572 | 940.5 | 2.5749 | 0.53441 | 0.5716 | 0.61254 | 0.64332 | 0.6063 | 0.604 | [11 empty] | 35 | 213.75 | 0.37791 |  | 213.75 | 0.43608 | 35 | 213.75 | 0.56918 | 35 | 213.75 | 0.63958 | 35 | 213.75 | 0.6331 |  | 220 | 37.5049 | 34.5167 | 33.906 | 31.5174 | 27.5074
| 20 | 37 | 720 | 23292 | 970.5 | 2.6571 | 1.033 | 1.0102 | 1.0195 | 1.0228 | 1.0606 | 1.0625 |  |  | 20 | 37 | 720 | 23292 | 970.5 | 2.6571 | 0.53594 | 0.57247 | 0.61307 | 0.64373 | 0.60729 | 0.60496 | [11 empty] | 36 | 220 | 0.28604 |  | 220 | 0.33294 | 36 | 220 | 0.42437 | 36 | 220 | 0.4751 | 36 | 220 | 0.46831 |  | 225.2376 | 0 | 0 | 0 | 0 | 0
| 21 | 38 | 720 | 24012 | 1000.5 | 2.7392 | 1.0312 | 1.0084 | 1.0182 | 1.0214 | 1.0585 | 1.0605 |  |  | 21 | 38 | 720 | 24012 | 1000.5 | 2.7392 | 0.537 | 0.57334 | 0.61364 | 0.64416 | 0.60827 | 0.60591 | [11 empty] | 37 | 225.2376 | 0 |  | 225.2376 | 0 | 37 | 225.2376 | 0 | 37 | 225.2376 | 0 | 37 | 225.2376 | 0 |  | 232.6188 | 0 | 0 | 0 | 0 | 0
| 22 | 39 | 720 | 24732 | 1030.5 | 2.8214 | 1.0292 | 1.0066 | 1.0172 | 1.0201 | 1.0564 | 1.0585 |  |  | 22 | 39 | 720 | 24732 | 1030.5 | 2.8214 | 0.53817 | 0.57421 | 0.61416 | 0.64462 | 0.60925 | 0.60687 | [11 empty] | 38 | 232.6188 | 0 |  | 232.6188 | 0 | 38 | 232.6188 | 0 | 38 | 232.6188 | 0 | 38 | 232.6188 | 0 | Bottom | 240 | 0 | 0 | 0 | 0 | 0
| 23 | 40 | 720 | 25452 | 1060.5 | 2.9035 | 1.0269 | 1.0047 | 1.0159 | 1.0187 | 1.0544 | 1.0565 |  |  | 23 | 40 | 720 | 25452 | 1060.5 | 2.9035 | 0.53965 | 0.57508 | 0.61472 | 0.64503 | 0.61023 | 0.60783 | [11 empty] | 39 | 240 | 0 |  | 240 | 0 | 39 | 240 | 0 | 39 | 240 | 0 | 39 | 240 | 0
EO2C | 24 | 41 | 846 | 26298 | 1095.75 | 3 | 1.025 | 1.0029 | 1.0147 | 1.0174 | 1.0524 | 1.0545 |  | EO2C | 24 | 41 | 846 | 26298 | 1095.75 | 3 | 0.54067 | 0.57595 | 0.61527 | 0.64545 | 0.61111 | 0.60879
| 1 | 42 | 720 | 27018 | 1125.75 | 3.0821 | 1.0251 | 1.0021 | 1.0147 | 1.0174 | 1.0524 | 1.0545 | step 1 diskip |  | 1 | 42 | 720 | 27018 | 1125.75 | 3.0821 | 0.54073 | 0.5764 | 0.61528 | 0.64546 | 0.61112 | 0.6088 | step 1 diskip
| 2 | 43 | 720 | 27738 | 1155.75 | 3.1643 | 1.0226 | 1.0002 | 1.0135 | 1.016 | 1.0504 | 1.0525 |  |  | 2 | 43 | 720 | 27738 | 1155.75 | 3.1643 | 0.54238 | 0.57729 | 0.61584 | 0.64589 | 0.61208 | 0.60975
| 3 | 44 | 720 | 28458 | 1185.75 | 3.2464 | 1.0205 | 0.99855 | 1.0123 | 1.0147 | 1.0484 | 1.0506 |  |  | 3 | 44 | 720 | 28458 | 1185.75 | 3.2464 | 0.5436 | 0.57813 | 0.61641 | 0.64633 | 0.61305 | 0.6107
| 4 | 45 | 720 | 29178 | 1215.75 | 3.3285 | 1.0182 | 0.99678 | 1.011 | 1.0133 | 1.0464 | 1.0487 |  |  | 4 | 45 | 720 | 29178 | 1215.75 | 3.3285 | 0.54525 | 0.57899 | 0.61698 | 0.64676 | 0.61402 | 0.61165
| 5 | 46 | 720 | 29898 | 1245.75 | 3.4107 | 1.0159 | 0.99509 | 1.0099 | 1.012 | 1.0445 | 1.0468 |  |  | 5 | 46 | 720 | 29898 | 1245.75 | 3.4107 | 0.5468 | 0.57985 | 0.61749 | 0.64717 | 0.61498 | 0.61259
| 6 | 47 | 720 | 30618 | 1275.75 | 3.4928 | 1.0137 | 0.99337 | 1.0086 | 1.0107 | 1.0426 | 1.0449 |  |  | 6 | 47 | 720 | 30618 | 1275.75 | 3.4928 | 0.54812 | 0.5807 | 0.61806 | 0.64757 | 0.61595 | 0.61354
| 7 | 48 | 720 | 31338 | 1305.75 | 3.5749 | 1.0114 | 0.99167 | 1.0075 | 1.0094 | 1.0407 | 1.043 |  |  | 7 | 48 | 720 | 31338 | 1305.75 | 3.5749 | 0.54982 | 0.58155 | 0.61861 | 0.64797 | 0.61691 | 0.61449
| 8 | 49 | 720 | 32058 | 1335.75 | 3.6571 | 1.009 | 0.98998 | 1.006 | 1.0081 | 1.0388 | 1.0412 |  |  | 8 | 49 | 720 | 32058 | 1335.75 | 3.6571 | 0.55155 | 0.58241 | 0.61926 | 0.64838 | 0.61787 | 0.61544
| 9 | 50 | 720 | 32778 | 1365.75 | 3.7392 | 1.0065 | 0.98831 | 1.0052 | 1.0068 | 1.0369 | 1.0393 |  |  | 9 | 50 | 720 | 32778 | 1365.75 | 3.7392 | 0.55346 | 0.58326 | 0.61972 | 0.64881 | 0.61883 | 0.61637
| 10 | 51 | 720 | 33498 | 1395.75 | 3.8214 | 1.0039 | 0.98664 | 1.0034 | 1.0055 | 1.035 | 1.0375 |  |  | 10 | 51 | 720 | 33498 | 1395.75 | 3.8214 | 0.55541 | 0.58411 | 0.62048 | 0.64923 | 0.61978 | 0.61731
| 11 | 52 | 720 | 34218 | 1425.75 | 3.9035 | 1.0015 | 0.98498 | 1.0029 | 1.0042 | 1.0332 | 1.0358 |  |  | 11 | 52 | 720 | 34218 | 1425.75 | 3.9035 | 0.55721 | 0.58496 | 0.62085 | 0.64965 | 0.62074 | 0.61823
| 12 | 53 | 846 | 35064 | 1461 | 4 | 0.99909 | 0.98333 | 1.0007 | 1.0029 | 1.0314 | 1.034 |  |  | 12 | 53 | 846 | 35064 | 1461 | 4 | 0.55902 | 0.58581 | 0.62173 | 0.65007 | 0.62169 | 0.61916
| 13 | 54 | 720 | 35784 | 1491 | 4.0821 | 0.99624 | 0.98141 | 1.0012 | 1.0014 | 1.0293 | 1.0319 |  |  | 13 | 54 | 720 | 35784 | 1491 | 4.0821 | 0.56111 | 0.58681 | 0.62157 | 0.65057 | 0.6228 | 0.62025
| 14 | 55 | 720 | 36504 | 1521 | 4.1643 | 0.99365 | 0.97978 | 0.99793 | 1.0003 | 1.0275 | 1.0301 |  |  | 14 | 55 | 720 | 36504 | 1521 | 4.1643 | 0.56319 | 0.58765 | 0.62309 | 0.65094 | 0.62383 | 0.62119
| 15 | 56 | 720 | 37224 | 1551 | 4.2464 | 0.99117 | 0.97818 | 1.001 | 0.99881 | 1.0257 | 1.0284 |  |  | 15 | 56 | 720 | 37224 | 1551 | 4.2464 | 0.56511 | 0.5885 | 0.62108 | 0.65141 | 0.62477 | 0.62212
| 16 | 57 | 720 | 37944 | 1581 | 4.3285 | 0.98844 | 0.97658 | 0.99745 | 0.99765 | 1.0239 | 1.0266 |  |  | 16 | 57 | 720 | 37944 | 1581 | 4.3285 | 0.56749 | 0.58934 | 0.62334 | 0.65182 | 0.62571 | 0.62304
| 17 | 58 | 720 | 38664 | 1611 | 4.4107 | 0.98535 | 0.975 | 0.99966 | 0.99634 | 1.0222 | 1.0249 |  |  | 17 | 58 | 720 | 38664 | 1611 | 4.4107 | 0.57042 | 0.59018 | 0.6216 | 0.65226 | 0.62665 | 0.62396
| 18 | 59 | 720 | 39384 | 1641 | 4.4928 | 0.98233 | 0.97342 | 0.99531 | 0.99509 | 1.0204 | 1.0232 |  |  | 18 | 59 | 720 | 39384 | 1641 | 4.4928 | 0.57324 | 0.59102 | 0.62469 | 0.65268 | 0.62759 | 0.62488
| 19 | 60 | 720 | 40104 | 1671 | 4.5749 | 0.97936 | 0.97185 | 0.99685 | 0.99395 | 1.0187 | 1.0215 |  |  | 19 | 60 | 720 | 40104 | 1671 | 4.5749 | 0.57601 | 0.59186 | 0.62307 | 0.65307 | 0.62853 | 0.62579
| 20 | 61 | 720 | 40824 | 1701 | 4.6571 | 0.976 | 0.97028 | 0.99266 | 0.99255 | 1.017 | 1.0198 |  |  | 20 | 61 | 720 | 40824 | 1701 | 4.6571 | 0.57944 | 0.59271 | 0.6261 | 0.65354 | 0.62946 | 0.62673
| 21 | 62 | 720 | 41544 | 1731 | 4.7392 | 0.97262 | 0.96871 | 0.9938 | 0.99136 | 1.0152 | 1.0181 |  |  | 21 | 62 | 720 | 41544 | 1731 | 4.7392 | 0.58292 | 0.59355 | 0.62474 | 0.65396 | 0.63039 | 0.62765
| 22 | 63 | 720 | 42264 | 1761 | 4.8214 | 0.96926 | 0.96715 | 0.98991 | 0.99006 | 1.0136 | 1.0164 |  |  | 22 | 63 | 720 | 42264 | 1761 | 4.8214 | 0.58639 | 0.5944 | 0.62752 | 0.65441 | 0.63132 | 0.62858
| 23 | 64 | 720 | 42984 | 1791 | 4.9035 | 0.96584 | 0.96559 | 0.99074 | 0.989 | 1.0119 | 1.0147 |  |  | 23 | 64 | 720 | 42984 | 1791 | 4.9035 | 0.58995 | 0.59524 | 0.62645 | 0.65478 | 0.63225 | 0.6295
EO3C | 24 | 65 | 846 | 43830 | 1826.25 | 5 | 0.96244 | 0.96405 | 0.98697 | 0.98757 | 1.0102 | 1.0131 |  | EO3C | 24 | 65 | 846 | 43830 | 1826.25 | 5 | 0.59353 | 0.59608 | 0.62914 | 0.65528 | 0.63317 | 0.6304